## Overview
China energy LCA Model (TLCAM) |  |  | for | 中海油 | LNG分析模块
2013-11-01
开发人： | 清华大学 | 中国车用能源研究中心 |  | 欧训民 | 博士
Email: ouxm@mail.tsinghua.edu.cn
Sheet Name |  | Description
Key Input |  | 主要参数输入表
vehicle summary |  | 主要结果输出表
fuel summary |  | 关于燃料的总结
NG-based |  | NG，CNG，LNG， GTL
NG-based (+1) |  | 敏感性分析之效率和工业燃料变化
NG-based (+2) |  | 敏感性分析之运输距离变化
Coal |  | Coal
CtL |  | Coal to liquid
CtL(CCS) |  | CTL + CCS
Oil-based |  | Gasoline, Diesel and Residual oil
GridE |  | Grid electricity
LC for SE |  | LCA for dominant secondary energy pathways inventory
LC factor |  | Dominant secondary energy pathways LCA inventory (Linked or inputted)
T&D |  | Transportation and distribution

## Key Input
一 | 天然气路线 |  |  | 二 | 汽油与柴油路线
1 | 项目级参数 |  |  | 1 | 项目级参数
1.1 | NG开采效率 | 96% | 百分比 | 1.1 | 原油开采、处理效率 |  |  | 93% | 百分比
1.2 | NG处理效率 | 94% | 百分比 | 1.2 | 原油运输效率 |  |  | 99% | 百分比
1.3 | NG开采CH4逸散比例 | 0.3434% | 百分比 | 1.3 | 炼制能效-汽油 |  |  | 89.1% | 百分比
|  |  |  | 1.4 | 炼制能效-柴油 |  |  | 89.7% | 百分比
1.4 | CNG压缩前管输距离 | 300 | 公里
1.5 | CNG压缩效率 | 96.9% | 百分比
1.6 | 直接进口LNG的液化效率 | 90.2% | 百分比
1.7 | LNG海运距离 | 6700 | 公里
1.8 | 国产NG近井液化效率 | 95.19% | 百分比
1.9 | 管输NG出管液化效率 | 95.19% | 百分比
1.1 | 液化前管输距离 | 1500 | 公里
1.11 | LNG输配距离 | 100 | 公里
1.12 | GTL生产效率 | 54.2% | 百分比
三 | 用能设备参数
1.1 | 汽油车百公里耗油 | 8 | 升 |  |  | 单位距离耗能比 |  |  | 如柴油=100
1.2 | 柴油车百公里耗能为汽油车的比例 | 0.91 |  |  |  | 汽油=100，则 |  |  | LNG： | 1.1081 | ouxm:
1.3 | 液化天然气汽车相对汽油车单位距离耗能 | 100.3115 | 汽油车为100 |  |  | LNG | 100.3115 |  |  |  | 王霞2011：公交车32标方天然气（LNG状态）对应28L柴油，得到耗能比为1.11
1.4 | 压缩天然气汽车相对汽油车单位距离耗能 | 1.05
1.5 | 电动汽车的用能效率是汽油车的倍数 | 246.5% | [8 empty] | 1.1081
1.6 | 乙醇车百公里耗能相对汽油车单位距离耗能 | 100 | 汽油车为100 | [5 empty] | 如汽油=100
1.7 | 生物柴油车百公里耗能相对柴油车单位距离耗能 | 100 | 柴油车为100 | [5 empty] | LNG： | 1.0031 | ouxm
Concave2004 P 19:汽油1.9MJ/km;柴油1.72MJ/km,得到能柴汽油耗比为0.91
0.90526
给出EXCEL更新软件接口
增加电网比例选项
进口LNG车增加国内选项
Note on E27: ou xunmin: 如何计入充电损失，用能效率酌减10%到20%

## vehicle summary
| Fuel economy (Miles travelled per unit energy) | Energy consumption per unit distance | LHV:MJ/kg | Density: kg/liter or kg/m3 | energy consumption （kg）for 100km | energy consumption （liter/m3/kwh）for 100km | 折算直接能耗
| 燃油经济性(单位能源行驶里程)比例 | 燃油经济性(单位里程所耗能源)比例 |  |  | 100公里能源消耗（公斤） | 100公里能源消耗(升/方/度) | MJ/km
汽油车 | 100% | 1 | 42.2 | 0.74 | 5.92 | 8 | 2.4982 | 31.228
柴油车 | 110% | 0.91 | 42.7 | 0.84 | 5.3241 | 6.3382 | 2.2734
CNG车 | 95.24% | 1.05 | 43 |  | 6.1004 |  | 2.6232 |  | 19.2
LNG车 | 99.69% | 1.0031 | 43 |  | 5.828 |  | 2.506
乙醇车 | 100% | 1 | 27 | 0.79 | 9.2527 | 11.7123 | 2.4982
生物柴油车 | 109.9% | 0.91 | 42.7 | 0.84 | 5.3241 | 6.3382 | 2.2734 |  | 18-22 | 16
纯电动车 | 246.5% | 0.40568 |  |  |  | 28.1524 | 1.0135 |  | 日产聆风 | 比亚迪
汽油车
|  |  |  | 原油开采处理 | 原油运输 | 汽油炼制 | 汽油输配 | 汽油使用 | 合计
| LCA-Coal | 煤炭 | MJ/km | 0.092381 | 0.019236 | 0.08036 | 0.005708 | 0 | 0.19769
| LCA-NG | 天然气 | MJ/km | 0.11003 | 0.0023977 | 0.024315 | 0.00086797 | 0 | 0.13761
| LCA-Oil | 石油 | MJ/km | 0.099006 | 0.02521 | 0.26147 | 0.011708 | 2.4982 | 2.8956
| LCA-PE | 一次能源总计 | MJ/km | 0.30141 | 0.046843 | 0.36614 | 0.018283 | 2.4982 | 3.2309
| LCA-CO2 | 二氧化碳 | g/km | 20.7981 | 3.6052 | 26.7484 | 1.3942 | 169.6655 | 222.2113
| LCA-CH4 | 甲烷 | g/km | 0.073523 | 0.0082876 | 0.037495 | 0.0025196 | 0.19986 | 0.32168
| LCA-N2O | 氧化二氮 | mg/km | 0.00084086 | 5.8251e-05 | 0.00020801 | 4.7114e-05 | 0.0049965 | 0.0061507
| LCA-GHG | GHG合计 | g/km | 22.6364 | 3.8124 | 27.6858 | 1.4572 | 174.6634 | 230.2552
柴油车 |  |  |  | 原油开采处理 | 原油运输 | 柴油炼制 | 柴油输配 | 柴油使用 | 合计
| LCA-Coal | 煤炭 | MJ/km | 0.083504 | 0.017388 | 0.06864 | 0.0051943 | 0 | 0.17473
| LCA-NG | 天然气 | MJ/km | 0.099454 | 0.0021674 | 0.020768 | 0.00078985 | 0 | 0.12318
| LCA-Oil | 石油 | MJ/km | 0.089492 | 0.022787 | 0.22333 | 0.010654 | 2.2734 | 2.6197
| LCA-PE | 一次能源总计 | MJ/km | 0.27245 | 0.042342 | 0.31274 | 0.016638 | 2.2734 | 2.9176
| LCA-CO2 | 二氧化碳 | g/km | 18.7997 | 3.2588 | 22.8473 | 1.2687 | 165.0154 | 211.1898
| LCA-CH4 | 甲烷 | g/km | 0.066459 | 0.0074912 | 0.032027 | 0.0022928 | 0.0090936 | 0.11736
| LCA-N2O | 氧化二氮 | mg/km | 0.00076006 | 5.2654e-05 | 0.00017767 | 4.2874e-05 | 0.063655 | 0.064688
| LCA-GHG | GHG合计 | g/km | 20.4613 | 3.4461 | 23.648 | 1.326 | 165.2617 | 214.1432
CNG车 |  |  |  | NG开采处理阶段 | NG运输阶段 | NG压缩阶段 | CNG运输 | 使用阶段 | 合计
| LCA-Coal | 煤炭 | MJ/km | 0.01291 | 0.0017302 | 0.19583 | 0 | 0 | 0.21047
| LCA-NG | 天然气 | MJ/km | 0.30047 | 0.0059648 | 0.017995 | 0 | 2.6232 | 2.9476
| LCA-Oil | 石油 | MJ/km | 0.013807 | 0.00031061 | 0.0056602 | 0 | 0 | 0.019778
| LCA-PE | 一次能源总计 | MJ/km | 0.32719 | 0.0080056 | 0.21948 | 0 | 2.6232 | 3.1778
| LCA-CO2 | 二氧化碳 | g/km | 19.1524 | 0.50323 | 17.4282 | 0 | 148.0011 | 185.0849
| LCA-CH4 | 甲烷 | g/km | 0.21624 | 0.0011439 | 0.081096 | 0 | 0 | 0.29848
| LCA-N2O | 氧化二氮 | mg/km | 4.0242e-07 | 9.887e-09 | 2.7532e-07 | 0 | 0 | 6.8763e-07
| LCA-GHG | GHG合计 | g/km | 24.5584 | 0.53183 | 19.4556 | 0 | 148.0011 | 192.5469
境内部分
LNG车 |  |  |  | NG开采处理阶段 | NG液化阶段 | LNG运输阶段 | LNG输配阶段 | 使用阶段 | 合计 |  | 0 | 0 | 0 | LNG输配阶段 | 使用阶段 | 合计
进口LNG | LCA-Coal | 煤炭 | MJ/km | 0.012321 | 0.025238 | 0.003024 | 0.00094943 | 0 | 0.041533 |  | 0 | 0 | 0 | 0.00094943 | 0 | 0.00094943
| LCA-NG | 天然气 | MJ/km | 0.28677 | 0.28333 | 0.0023573 | 0.00065118 | 2.506 | 3.0791 |  | 0 | 0 | 0 | 0.00065118 | 2.506 | 2.5067
| LCA-Oil | 石油 | MJ/km | 0.013177 | 0.013343 | 0.058239 | 0.015068 | 0 | 0.099827 |  | 0 | 0 | 0 | 0.015068 | 0 | 0.015068
| LCA-PE | 一次能源总计 | MJ/km | 0.31227 | 0.32191 | 0.063621 | 0.016669 | 2.506 | 3.2205 |  | 0 | 0 | 0 | 0.016669 | 2.506 | 2.5227
[11 empty] | 0 | 0 | 0
| LCA-CO2 | 二氧化碳 | g/km | 18.2789 | 19.1502 | 4.7756 | 1.207 | 141.3925 | 184.8041 |  | 0 | 0 | 0 | 1.207 | 141.3925 | 142.5995
| LCA-CH4 | 甲烷 | g/km | 0.20656 | 0.031135 | 0.0020496 | 0 | 0 | 0.23974 |  | 0 | 0 | 0 | 0 | 0 | 0
| LCA-N2O | 氧化二氮 | mg/km | 3.8407e-07 | 3.9629e-07 | 0 | 0 | 0 | 7.8036e-07 |  | 0 | 0 | 0 | 0 | 0 | 0
| LCA-GHG | GHG合计 | g/km | 23.4428 | 19.9286 | 4.8268 | 1.207 | 141.3925 | 190.7977 |  | 0 | 0 | 0 | 1.207 | 141.3925 | 142.5995
LNG车 |  |  |  | NG开采处理阶段 |  | NG液化阶段 | LNG输配阶段 | 使用阶段 | 合计
国产气田产LNG | LCA-Coal | 煤炭 | MJ/km | 0.012321 | 0 | 0.30512 | 0.00094943 | 0 | 0.31839
| LCA-NG | 天然气 | MJ/km | 0.28677 | 0 | 0.023724 | 0.00065118 | 2.506 | 2.8172
| LCA-Oil | 石油 | MJ/km | 0.013177 | 0 | 0.0086255 | 0.015068 | 0 | 0.036871
| LCA-PE | 一次能源总计 | MJ/km | 0.31227 | 0 | 0.33746 | 0.016669 | 2.506 | 3.1724
| LCA-CO2 | 二氧化碳 | g/km | 18.2789 | 0 | 26.8954 | 1.207 | 143.1515 | 189.5327
| LCA-CH4 | 甲烷 | g/km | 0.20656 | 0 | 0.12604 | 0 | 0 | 0.3326
| LCA-N2O | 氧化二氮 | mg/km | 3.8407e-07 | 0 | 4.2344e-07 | 0 | 0 | 8.075e-07
| LCA-GHG | GHG合计 | g/km | 23.4428 | 0 | 30.0463 | 1.207 | 143.1515 | 197.8476
LNG车 |  |  |  | NG开采处理阶段 | NG输配阶段 | NG液化阶段 | LNG输配阶段 | 使用阶段 | 合计
管输气产LNG | LCA-Coal | 煤炭 | MJ/km | 0.012321 | 0.0082566 | 0.30484 | 0.00094943 | 0 | 0.32637
| LCA-NG | 天然气 | MJ/km | 0.28677 | 0.028464 | 0.023703 | 0.00065118 | 2.506 | 2.8456
| LCA-Oil | 石油 | MJ/km | 0.013177 | 0.0014822 | 0.0086178 | 0.015068 | 0 | 0.038345
| LCA-PE | 一次能源总计 | MJ/km | 0.31227 | 0.038203 | 0.33716 | 0.016669 | 2.506 | 3.2103
| LCA-CO2 | 二氧化碳 | g/km | 18.2789 | 2.4014 | 26.8712 | 1.207 | 143.1515 | 191.9099
| LCA-CH4 | 甲烷 | g/km | 0.20656 | 0.0054584 | 0.12592 | 0 | 0 | 0.33794
| LCA-N2O | 氧化二氮 | mg/km | 3.8407e-07 | 4.7181e-08 | 4.2306e-07 | 0 | 0 | 8.543e-07
| LCA-GHG | GHG合计 | g/km | 23.4428 | 2.5379 | 30.0193 | 1.207 | 143.1515 | 200.3585
乙醇车 |  |  |  | 原料种植 | 原料运输 | 燃料制取 | 燃料输配 | 燃料使用 | 合计
玉米燃料乙醇 | LCA-Coal | 煤炭 | MJ/km | 0.25025 | 0.0045111 | 1.5838 | 0.0025978 | 0 | 1.8411
| LCA-NG | 天然气 | MJ/km | 0.088083 | 0.0031915 | 0.0039145 | 0.0018289 | 0 | 0.097018
| LCA-Oil | 石油 | MJ/km | 0.16752 | 0.074134 | 0.021756 | 0.042395 | 0 | 0.3058
| LCA-PE | 一次能源总计 | MJ/km | 0.50586 | 0.081837 | 1.6094 | 0.046822 | 0 | 2.2439
| LCA-CO2 | 二氧化碳 | g/km | 37.6009 | 5.9246 | 131.1003 | 3.3346 | 0 | 177.9604
| LCA-CH4 | 甲烷 | g/km | 0.11107 | 0.0030229 | 0.64525 | 0.0026334 | 0 | 0.76198
| LCA-N2O | 氧化二氮 | mg/km | 74.497 | 0.0018362 | 0.002041 | 0.00074135 | 0 | 74.5016
| LCA-GHG | GHG合计 | g/km | 62.5776 | 6.0007 | 147.2323 | 3.4007 | 0 | 219.2113
生物柴油车 |  |  |  | 原料种植 | 原料运输 | 燃料制取 | 燃料输配 | 燃料使用 | 合计
小桐子制取生物柴油 | LCA-Coal | 煤炭 | MJ/km | 0.172 | 0.12122 | 0.46233 | 0.0064665 | 0 | 0.76201
| LCA-NG | 天然气 | MJ/km | 0.10785 | 0.0066819 | 0.45496 | 0.00035878 | 0 | 0.56985
| LCA-Oil | 石油 | MJ/km | 0.034546 | 0.0047273 | 0.0011245 | 0.00025258 | 0 | 0.04065
| LCA-PE | 一次能源总计 | MJ/km | 0.31439 | 0.13263 | 0.91841 | 0.0070778 | 0 | 1.3725
| LCA-CO2 | 二氧化碳 | g/km | 12.9196 | 8.7756 | 37.6605 | 1.3816 | 0 | 60.7373
| LCA-CH4 | 甲烷 | g/km | 0.046804 | 0.0044775 | 0.18536 | 0.0010911 | 0 | 0.23773
| LCA-N2O | 氧化二氮 | mg/km | 42.947 | 0.0027199 | 0.00058631 | 0.00030716 | 0 | 42.9506
| LCA-GHG | GHG合计 | g/km | 26.8879 | 8.8883 | 42.2947 | 1.409 | 0 | 79.4799
纯电动车 |  |  |  | 原料开采处理 | 原料运输 | 燃料制备与燃烧 | 燃料输配 | 使用 | 合计
煤电分阶段 | LCA-Coal | 煤炭 | MJ/km | 0.20918 | 0.0069999 | 2.9779 | 0 | 0 | 3.194
| LCA-NG | 天然气 | MJ/km | 0.006221 | 0.0019041 | 0 | 0 | 0 | 0.008125
| LCA-Oil | 石油 | MJ/km | 0.0081678 | 0.035752 | 0 | 0 | 0 | 0.04392
| LCA-PE | 一次能源总计 | MJ/km | 0.22357 | 0.044656 | 2.9779 | 0 | 0 | 3.2461
| LCA-CO2 | 二氧化碳 | g/km | 18.026 | 3.2683 | 243.1184 | 0 | 0 | 264.4127
| LCA-CH4 | 甲烷 | g/km | 1.2947 | 0.0036444 | 0.0029779 | 0 | 0 | 1.3013
| LCA-N2O | 氧化二氮 | mg/km | 0.00039046 | 0.00074819 | 0.0029779 | 0 | 0 | 0.0041165
| LCA-GHG | GHG合计 | g/km | 50.3938 | 3.3596 | 243.1938 | 0 | 0 | 296.9472
纯电动车 |  |  |  | 原料开采处理 | 原料运输 | 燃料制备与燃烧 | 燃料输配 | 使用 | 合计
气电分阶段 | LCA-Coal | 煤炭 | MJ/km | 0.011611 | 0.0077806 | 0 | 0 | 0 | 0.019391
| LCA-NG | 天然气 | MJ/km | 0.27023 | 0.026823 | 2.3615 | 0 | 0 | 2.6586
| LCA-Oil | 石油 | MJ/km | 0.012417 | 0.0013968 | 0 | 0 | 0 | 0.013814
| LCA-PE | 一次能源总计 | MJ/km | 0.29426 | 0.036 | 2.3615 | 0 | 0 | 2.6918
| LCA-CO2 | 二氧化碳 | g/km | 17.2249 | 2.263 | 133.2399 | 0 | 0 | 152.7278
| LCA-CH4 | 甲烷 | g/km | 0.19465 | 0.0051437 | 0 | 0 | 0 | 0.19979
| LCA-N2O | 氧化二氮 | mg/km | 3.6192e-07 | 4.446e-08 | 0 | 0 | 0 | 4.0638e-07
| LCA-GHG | GHG合计 | g/km | 22.0912 | 2.3915 | 133.2399 | 0 | 0 | 157.7226
纯电动车 |  |  |  | 原料开采处理 | 原料运输 | 燃料制备与燃烧 | 燃料输配 | 使用 | 合计
油电分阶段 | LCA-Coal | 煤炭 | MJ/km | 0.11628 | 0.023486 | 0.06459 | 0 | 0 | 0.20436
| LCA-NG | 天然气 | MJ/km | 0.13849 | 0.0029275 | 0.018378 | 0 | 0 | 0.1598
| LCA-Oil | 石油 | MJ/km | 0.12462 | 0.030779 | 3.5882 | 0 | 0 | 3.7436
| LCA-PE | 一次能源总计 | MJ/km | 0.37939 | 0.057193 | 3.6711 | 0 | 0 | 4.1077
| LCA-CO2 | 二氧化碳 | g/km | 26.1786 | 4.4017 | 277.6375 | 0 | 0 | 308.2178
| LCA-CH4 | 甲烷 | g/km | 0.092544 | 0.010119 | 0.036717 | 0 | 0 | 0.13938
| LCA-N2O | 氧化二氮 | mg/km | 0.0010584 | 7.1122e-05 | 0.00021104 | 0 | 0 | 0.0013406
| LCA-GHG | GHG合计 | g/km | 28.4925 | 4.6547 | 278.5555 | 0 | 0 | 311.7027
纯电动车 |  |  |  | 原料开采处理 | 原料运输 | 燃料制备与燃烧 | 燃料输配 | 使用 | 合计
网电分阶段 | LCA-Coal | 煤炭 | MJ/km | 0.16973 | 0.0060841 | 2.264 | 0 | 0 | 2.4398
| LCA-NG | 天然气 | MJ/km | 0.0093675 | 0.0017656 | 0.17857 | 0 | 0 | 0.1897
| LCA-Oil | 石油 | MJ/km | 0.0088724 | 0.029201 | 0.030898 | 0 | 0 | 0.068972
| LCA-PE | 一次能源总计 | MJ/km | 0.18797 | 0.037051 | 2.4734 | 0 | 0 | 2.6985
| LCA-CO2 | 二氧化碳 | g/km | 15.0306 | 2.713 | 200.668 | 0 | 0 | 215.063
| LCA-CH4 | 甲烷 | g/km | 1.0017 | 0.0031373 | 0.0030462 | 0 | 0 | 1.0078
| LCA-N2O | 氧化二氮 | mg/km | 0.00033181 | 0.00060058 | 0.0023891 | 0 | 0 | 0.0033859
| LCA-GHG | GHG合计 | g/km | 40.072 | 2.7916 | 200.7449 | 0 | 0 | 240.26
纯电动车 |  |  |  | 原料开采处理 | 原料运输 | 燃料制备与燃烧 | 燃料输配 | 使用 | 合计
东北电网 | LCA-Coal | 煤炭 | MJ/km | 0.19663 | 0.0065799 | 2.7992 | 0 | 0 | 3.0024
| LCA-NG | 天然气 | MJ/km | 0.0058477 | 0.0017898 | 0 | 0 | 0 | 0.0076375
| LCA-Oil | 石油 | MJ/km | 0.0076777 | 0.033607 | 0 | 0 | 0 | 0.041285
| LCA-PE | 一次能源总计 | MJ/km | 0.21015 | 0.041977 | 2.7992 | 0 | 0 | 3.0513
| LCA-CO2 | 二氧化碳 | g/km | 16.9444 | 3.0722 | 228.5313 | 0 | 0 | 248.5479
| LCA-CH4 | 甲烷 | g/km | 1.217 | 0.0034257 | 0.0027992 | 0 | 0 | 1.2233
| LCA-N2O | 氧化二氮 | mg/km | 0.00036703 | 0.0007033 | 0.0027992 | 0 | 0 | 0.0038695
| LCA-GHG | GHG合计 | g/km | 47.3702 | 3.1581 | 228.6021 | 0 | 0 | 279.1304
纯电动车 |  |  |  | 原料开采处理 | 原料运输 | 燃料制备与燃烧 | 燃料输配 | 使用 | 合计
华北电网 | LCA-Coal | 煤炭 | MJ/km | 0.20499 | 0.0068599 | 2.9183 | 0 | 0 | 3.1302
| LCA-NG | 天然气 | MJ/km | 0.0060966 | 0.001866 | 0 | 0 | 0 | 0.0079625
| LCA-Oil | 石油 | MJ/km | 0.0080044 | 0.035037 | 0 | 0 | 0 | 0.043042
| LCA-PE | 一次能源总计 | MJ/km | 0.2191 | 0.043763 | 2.9183 | 0 | 0 | 3.1812
| LCA-CO2 | 二氧化碳 | g/km | 17.6654 | 3.2029 | 238.2561 | 0 | 0 | 259.1244
| LCA-CH4 | 甲烷 | g/km | 1.2688 | 0.0035715 | 0.0029183 | 0 | 0 | 1.2753
| LCA-N2O | 氧化二氮 | mg/km | 0.00038265 | 0.00073322 | 0.0029183 | 0 | 0 | 0.0040342
| LCA-GHG | GHG合计 | g/km | 49.3859 | 3.2924 | 238.3299 | 0 | 0 | 291.0083
纯电动车 |  |  |  | 原料开采处理 | 原料运输 | 燃料制备与燃烧 | 燃料输配 | 使用 | 合计
南方电网 | LCA-Coal | 煤炭 | MJ/km | 0.16973 | 0.0060841 | 2.3864 | 0 | 0 | 2.5622
| LCA-NG | 天然气 | MJ/km | 0.0093675 | 0.0017656 | 0.016861 | 0 | 0 | 0.027995
| LCA-Oil | 石油 | MJ/km | 0.0088724 | 0.029201 | 0.064587 | 0 | 0 | 0.10266
| LCA-PE | 一次能源总计 | MJ/km | 0.18797 | 0.037051 | 2.4679 | 0 | 0 | 2.6929
| LCA-CO2 | 二氧化碳 | g/km | 15.0306 | 2.713 | 200.668 | 0 | 0 | 218.4116
| LCA-CH4 | 甲烷 | g/km | 1.0401 | 0.0031373 | 0.0030462 | 0 | 0 | 1.0463
| LCA-N2O | 氧化二氮 | mg/km | 0.00033181 | 0.00060058 | 0.0023891 | 0 | 0 | 0.0033215
| LCA-GHG | GHG合计 | g/km | 41.033 | 2.7916 | 200.7449 | 0 | 0 | 244.5694
总结 |  | LCA-GHG | g/km
|  |  |  | 原料开采/种植采收 | 原料运输 | 燃料制取 | 燃料输配 | 燃料使用 | 合计
|  | 汽油车 | 国产汽油 | 22.6364 | 3.8124 | 27.6858 | 1.4572 | 174.6634 | 230.2552
|  | 柴油车 | 国产柴油 | 20.4613 | 3.4461 | 23.648 | 1.326 | 165.2617 | 214.1432 | 6.997%
|  | CNG车 | 国产CNG | 24.5584 | 0.53183 | 19.4556 | 0 | 148.0011 | 192.5469 |  | 16.38% |  | 10.08%
|  | LNG车 | 进口LNG | 23.4428 | 19.9286 | 4.8268 | 1.207 | 141.3925 | 190.7977 | 142.5995 | 17.14% | 38.07% | 10.9% | 33.41%
|  |  | 国产气田产LNG | 23.4428 | 0 | 30.0463 | 1.207 | 143.1515 | 197.8476 |  | 14.07% |  | 7.61%
|  |  | 管输气产LNG | 23.4428 | 2.5379 | 30.0193 | 1.207 | 143.1515 | 200.3585 |  | 12.98% |  | 6.437%
|  | 乙醇车 | 玉米燃料乙醇 | 62.5776 | 6.0007 | 147.2323 | 3.4007 | 0 | 219.2113 |  | 4.796%
|  | 生物柴油车 | 小桐子制取生物柴油 | 26.8879 | 8.8883 | 42.2947 | 1.409 | 0 | 79.4799 |  | 65.48%
|  | 纯电动车 | 煤电分阶段 | 50.3938 | 3.3596 | 243.1938 | 0 | 0 | 296.9472 |  | -28.96%
|  |  | 气电分阶段 | 22.0912 | 2.3915 | 133.2399 | 0 | 0 | 157.7226 |  | 31.5%
|  |  | 油电分阶段 | 28.4925 | 4.6547 | 278.5555 | 0 | 0 | 311.7027 |  | -35.37%
|  |  | 网电分阶段 | 40.072 | 2.7916 | 200.7449 | 0 | 0 | 243.6085 |  | -5.799%
|  |  | 东北电网 | 47.3702 | 3.1581 | 228.6021 | 0 | 0 | 279.1304 |  | -21.23%
|  |  | 华北电网 | 49.3859 | 3.2924 | 238.3299 | 0 | 0 | 291.0083 |  | -26.39%
|  |  | 南方电网 | 41.033 | 2.7916 | 200.7449 | 0 | 0 | 244.5694 |  | -6.217%
Note on G1: Ouxm: m3 for CNG; KWh for EV.
Note on G3: Ouxm: If you change this parameter, all the other values in column F and G will be changed correspondingly.
Note on C4: ouxm: concave P 19:汽油1.9MJ/km;柴油1.72MJ/km
Note on B5: ouxm: 综合concave和greet结果
Note on G5: Ouxm: （m3）
Note on B9: user: 1.行驶效率来源 2.充电损失未考虑，10%甚至更多
Note on G9: Ouxm: kwh
Note on A138: user: 增加 1.分地区电动汽车表项
Note on A150: user: 增加 1.分地区电动汽车表项
Note on A162: user: 增加 1.分地区电动汽车表项
Note on A174: user: 增加 1.分地区电动汽车表项

## fuel summary
天然气路线
石油基路线
电力路线
煤基路线
生物燃料路线
天然气路线
NG as fuel
|  |  |  | NG开采处理阶段 | NG运输阶段 | 使用阶段 | 合计
| LCA-Coal | 煤炭 | KJ/MJ | 4.9166 | 3.2947 | 0 | 8.2113
| LCA-NG | 天然气 | KJ/MJ | 114.4317 | 11.3582 | 1000 | 1125.7899
| LCA-Oil | 石油 | KJ/MJ | 5.2582 | 0.59146 | 0 | 5.8497
| LCA-PE | 一次能源总计 | KJ/MJ | 124.6065 | 15.2443 | 1000 | 1139.8508
| LCA-CO2 | 二氧化碳 | mg/MJ | 7293.9759 | 958.2579 | 56421.09 | 64673.3239
| LCA-CH4 | 甲烷 | mg/MJ | 82.4252 | 2.1781 | 0 | 84.6033
| LCA-N2O | 氧化二氮 | 0.001mg/MJ | 0.00015326 | 1.8827e-05 | 0 | 0.00017208
| LCA-GHG | GHG合计 | g/MJ | 9.3546 | 1.0127 | 56.4211 | 66.7884
CNG
|  |  |  | NG开采处理阶段 | NG运输阶段 | NG压缩阶段 | CNG运输 | 使用阶段 | 合计
| LCA-Coal | 煤炭 | KJ/MJ | 4.9215 | 0.6596 | 74.6526 | 0 | 0 | 80.2337
| LCA-NG | 天然气 | KJ/MJ | 114.5463 | 2.2739 | 6.8601 | 0 | 1000 | 1123.6803
| LCA-Oil | 石油 | KJ/MJ | 5.2635 | 0.11841 | 2.1578 | 0 | 0 | 7.5397
| LCA-PE | 一次能源总计 | KJ/MJ | 124.7312 | 3.0519 | 83.6705 | 0 | 1000 | 1211.4537
| LCA-CO2 | 二氧化碳 | mg/MJ | 7301.2772 | 191.8434 | 6644.0019 | 0 | 56421.09 | 70558.2125
| LCA-CH4 | 甲烷 | mg/MJ | 82.4356 | 0.43606 | 30.9155 | 0 | 0 | 113.7872
| LCA-N2O | 氧化二氮 | 0.001mg/MJ | 0.00015341 | 3.7691e-06 | 0.00010496 | 0 | 0 | 0.00026214
| LCA-GHG | GHG合计 | g/MJ | 9.3622 | 0.20274 | 7.4169 | 0 | 56.4211 | 73.4029
| LNG1 | 进口LNG
|  |  |  | NG开采处理阶段 | NG液化阶段 | LNG运输阶段 | LNG输配阶段 | 使用阶段 | 合计
| LCA-Coal | 煤炭 | KJ/MJ | 4.9166 | 10.0711 | 1.2067 | 0.37886 | 0 | 16.5733
| LCA-NG | 天然气 | KJ/MJ | 114.4317 | 113.0594 | 0.94067 | 0.25985 | 1000 | 1228.6916
| LCA-Oil | 石油 | KJ/MJ | 5.2582 | 5.3243 | 23.2397 | 6.0127 | 0 | 39.835
| LCA-PE | 一次能源总计 | KJ/MJ | 124.6065 | 128.4548 | 25.3871 | 6.6514 | 1000 | 1285.0999
| LCA-CO2 | 二氧化碳 | mg/MJ | 7293.9759 | 7641.6778 | 1905.6531 | 481.6402 | 56421.09 | 73744.0371
| LCA-CH4 | 甲烷 | mg/MJ | 82.4252 | 12.4239 | 0.81788 | 0 | 0 | 95.667
| LCA-N2O | 氧化二氮 | 0.001mg/MJ | 0.00015326 | 0.00015813 | 0 | 0 | 0 | 0.00031139
| LCA-GHG | GHG合计 | g/MJ | 9.3546 | 7.9523 | 1.9261 | 0.48164 | 56.4211 | 76.1357
| LNG2 | 国产气田产LNG
|  |  |  | NG开采处理阶段 |  | NG液化阶段 | LNG输配阶段 | 使用阶段 | 合计
| LCA-Coal | 煤炭 | KJ/MJ | 4.9166 |  | 121.7528 | 0.37886 | 0 | 127.0482
| LCA-NG | 天然气 | KJ/MJ | 114.4317 |  | 9.4667 | 0.25985 | 1000 | 1124.1583
| LCA-Oil | 石油 | KJ/MJ | 5.2582 |  | 3.4419 | 6.0127 | 0 | 14.7128
| LCA-PE | 一次能源总计 | KJ/MJ | 124.6065 |  | 134.6614 | 6.6514 | 1000 | 1265.9194
| LCA-CO2 | 二氧化碳 | mg/MJ | 7293.9759 |  | 10732.3047 | 481.6402 | 57123 | 75630.9208
| LCA-CH4 | 甲烷 | mg/MJ | 82.4252 |  | 50.2942 | 0 | 0 | 132.7194
| LCA-N2O | 氧化二氮 | 0.001mg/MJ | 0.00015326 |  | 0.00016897 | 0 | 0 | 0.00032223
| LCA-GHG | GHG合计 | g/MJ | 9.3546 |  | 11.9897 | 0.48164 | 57.123 | 78.9489
| LNG3 | 管输气产LNG
|  |  |  | NG开采处理阶段 | NG输配阶段 | NG液化阶段 | LNG输配阶段 | 使用阶段 | 合计
| LCA-Coal | 煤炭 | KJ/MJ | 4.9166 | 3.2947 | 121.6433 | 0.37886 | 0 | 130.2334
| LCA-NG | 天然气 | KJ/MJ | 114.4317 | 11.3582 | 9.4582 | 0.25985 | 1000 | 1135.508
| LCA-Oil | 石油 | KJ/MJ | 5.2582 | 0.59146 | 3.4388 | 6.0127 | 0 | 15.3012
| LCA-PE | 一次能源总计 | KJ/MJ | 124.6065 | 15.2443 | 134.5403 | 6.6514 | 1000 | 1281.0426
| LCA-CO2 | 二氧化碳 | mg/MJ | 7293.9759 | 958.2579 | 10722.6523 | 481.6402 | 57123 | 76579.5264
| LCA-CH4 | 甲烷 | mg/MJ | 82.4252 | 2.1781 | 50.249 | 0 | 0 | 134.8522
| LCA-N2O | 氧化二氮 | 0.001mg/MJ | 0.00015326 | 1.8827e-05 | 0.00016882 | 0 | 0 | 0.0003409
| LCA-GHG | GHG合计 | g/MJ | 9.3546 | 1.0127 | 11.9789 | 0.48164 | 57.123 | 79.9508
GTL
|  |  |  | NG开采处理阶段 | NG运输阶段 | GTL生产 | GTL输配阶段 | 使用阶段 | 合计
| LCA-Coal | 煤炭 | KJ/MJ | 6.5554 | 0.29286 | 83.8713 | 2.2848 | 0 | 93.0044
| LCA-NG | 天然气 | KJ/MJ | 152.5756 | 0.99015 | 1952.0748 | 0.34743 | 1000 | 3105.988
| LCA-Oil | 石油 | KJ/MJ | 7.0109 | 0.052574 | 89.6988 | 4.6863 | 0 | 101.4486
| LCA-PE | 一次能源总计 | KJ/MJ | 166.142 | 1.3356 | 2125.6448 | 7.3186 | 1000 | 3300.441
| LCA-CO2 | 二氧化碳 | mg/MJ | 9725.3012 | 85.1785 | 124426.9078 | 243.1383 | 72600 | 207080.5258
| LCA-CH4 | 甲烷 | mg/MJ | 109.9002 | 0.19361 | 177.8415 | 0.99917 | 0 | 288.9345
| LCA-N2O | 氧化二氮 | 0.001mg/MJ | 0.00020434 | 1.6735e-06 | 0.0026144 | 0.0043967 | 0 | 0.0072171
| LCA-GHG | GHG合计 | g/MJ | 12.4728 | 0.090019 | 128.8729 | 0.26812 | 72.6 | 214.3039
石油基路线
柴油
|  |  |  | 原油开采处理 | 原油运输 | 柴油炼制 | 柴油输配 | 柴油使用 | 合计
| LCA-Coal | 煤炭 | MJ/MJ | 0.036731 | 0.0076483 | 0.030193 | 0.0022848 | 0 | 0.076857
| LCA-NG | 天然气 | MJ/MJ | 0.043747 | 0.00095335 | 0.0091354 | 0.00034743 | 0 | 0.054183
| LCA-Oil | 石油 | MJ/MJ | 0.039365 | 0.010023 | 0.098238 | 0.0046863 | 1 | 1.1523
| LCA-PE | 一次能源总计 | MJ/MJ | 0.11984 | 0.018625 | 0.13757 | 0.0073186 | 1 | 1.2834
| LCA-CO2 | 二氧化碳 | g/MJ | 8.2694 | 1.4334 | 10.0498 | 0.55807 | 72.5853 | 92.8961
| LCA-CH4 | 甲烷 | g/MJ | 0.029233 | 0.0032952 | 0.014088 | 0.0010086 | 0.004 | 0.051624
| LCA-N2O | 氧化二氮 | mg/MJ | 0.00033433 | 2.3161e-05 | 7.8154e-05 | 1.8859e-05 | 0.028 | 0.028455
| LCA-GHG | GHG合计 | g/MJ | 9.0003 | 1.5158 | 10.402 | 0.58329 | 72.6937 | 94.1952
汽油
|  |  |  | 原油开采处理 | 原油运输 | 汽油炼制 | 汽油输配 | 汽油使用 | 合计
| LCA-Coal | 煤炭 | MJ/MJ | 0.036978 | 0.0076998 | 0.032167 | 0.0022848 | 0 | 0.07913
| LCA-NG | 天然气 | MJ/MJ | 0.044041 | 0.00095977 | 0.0097327 | 0.00034743 | 0 | 0.055081
| LCA-Oil | 石油 | MJ/MJ | 0.03963 | 0.010091 | 0.10466 | 0.0046863 | 1 | 1.1591
| LCA-PE | 一次能源总计 | MJ/MJ | 0.12065 | 0.018751 | 0.14656 | 0.0073186 | 1 | 1.2933
| LCA-CO2 | 二氧化碳 | g/MJ | 8.3251 | 1.4431 | 10.7069 | 0.55807 | 67.914 | 88.9471
| LCA-CH4 | 甲烷 | g/MJ | 0.02943 | 0.0033174 | 0.015009 | 0.0010086 | 0.08 | 0.12876
| LCA-N2O | 氧化二氮 | mg/MJ | 0.00033658 | 2.3317e-05 | 8.3263e-05 | 1.8859e-05 | 0.002 | 0.002462
| LCA-GHG | GHG合计 | g/MJ | 9.0609 | 1.526 | 11.0821 | 0.58329 | 69.9146 | 92.167
燃料油
|  |  |  | 原油开采处理 | 原油运输 | 燃料油炼制 | 燃料油输配 | 燃料油使用 | 合计
| LCA-Coal | 煤炭 | MJ/MJ | 0.034328 | 0.0069335 | 0.016783 | 0.0022848 | 0 | 0.06033
| LCA-NG | 天然气 | MJ/MJ | 0.040885 | 0.00086426 | 0.0050782 | 0.00034743 | 0 | 0.047175
| LCA-Oil | 石油 | MJ/MJ | 0.03679 | 0.0090867 | 0.054608 | 0.0046863 | 1 | 1.1052
| LCA-PE | 一次能源总计 | MJ/MJ | 0.112 | 0.016884 | 0.07647 | 0.0073186 | 1 | 1.2127
| LCA-CO2 | 二氧化碳 | g/MJ | 7.7284 | 1.2995 | 5.5865 | 0.55807 | 75.8193 | 90.9918
| LCA-CH4 | 甲烷 | g/MJ | 0.027321 | 0.0029872 | 0.007831 | 0.0010086 | 0.002 | 0.041147
| LCA-N2O | 氧化二氮 | mg/MJ | 0.00031246 | 2.0996e-05 | 4.3444e-05 | 1.8859e-05 | 0 | 0.00039576
| LCA-GHG | GHG合计 | g/MJ | 8.4115 | 1.3742 | 5.7823 | 0.58329 | 75.8693 | 92.0206
电力路线 |  |  |  | 煤电 | 气电 | 油电 | 网电 |  |  | 东北电网 | 华北电网 | 南方电网
| LCA-Coal | 煤炭 | MJ/MJ | 3.1515 | 0.019133 | 0.20164 | 2.4073 | 煤炭 | MJ/MJ | 2.9624 | 3.0885 | 2.0511
| LCA-NG | 天然气 | MJ/MJ | 0.0080169 | 2.6232 | 0.15767 | 0.18718 | 天然气 | MJ/MJ | 0.0075359 | 0.0078566 | 0.005461
| LCA-Oil | 石油 | MJ/MJ | 0.043336 | 0.01363 | 3.6938 | 0.068054 | 石油 | MJ/MJ | 0.040736 | 0.042469 | 0.028468
| LCA-PE | 一次能源总计 | MJ/MJ | 3.2029 | 2.656 | 4.0531 | 2.6626 | 一次能源总计 | MJ/MJ | 3.0107 | 3.1388 | 2.085
| LCA-CO2 | 二氧化碳 | g/MJ | 260.8946 | 150.6957 | 304.1169 | 0.99443 | 二氧化碳 | g/MJ | 245.5409 | 255.7767 | 171.4065
| LCA-CH4 | 甲烷 | g/MJ | 1.284 | 0.19713 | 0.13752 | 0.99443 | 甲烷 | g/MJ | 1.207 | 1.2583 | 0.83461
| LCA-N2O | 氧化二氮 | mg/MJ | 0.0040617 | 4.0098e-07 | 0.0013227 | 0.0033409 | 氧化二氮 | mg/MJ | 0.003818 | 0.0039805 | 0.0026401
| LCA-GHG | GHG合计 | g/MJ | 292.9962 | 155.6241 | 307.5554 | 237.0632 | GHG合计 | g/MJ | 275.7164 | 287.2363 | 192.2725
其中
| 燃料制备 |  | g/MJ | 49.7233 | 21.7972 | 52.0319 | 40.1689
| 燃料运输 |  | g/MJ | 3.3149 | 2.3597 | 1.9495 | 2.6641
| 燃料燃烧 |  | g/MJ | 239.958 | 131.4671 | 253.574 | 194.2302
煤电分阶段
|  |  |  | 原料开采处理 | 原料运输 | 燃料制备与燃烧 |  | 合计
| LCA-Coal | 煤炭 | MJ/MJ | 0.2064 | 0.0069068 | 2.9382 |  | 3.1515
| LCA-NG | 天然气 | MJ/MJ | 0.0061382 | 0.0018787 | 0 |  | 0.0080169
| LCA-Oil | 石油 | MJ/MJ | 0.0080591 | 0.035277 | 0 |  | 0.043336
| LCA-PE | 一次能源总计 | MJ/MJ | 0.22059 | 0.044062 | 2.9382 |  | 3.2029
| LCA-CO2 | 二氧化碳 | g/MJ | 17.7861 | 3.2248 | 239.8836 |  | 260.8946
| LCA-CH4 | 甲烷 | g/MJ | 1.2775 | 0.0035959 | 0.0029382 |  | 1.284
| LCA-N2O | 氧化二氮 | mg/MJ | 0.00038527 | 0.00073823 | 0.0029382 |  | 0.0040617
| LCA-GHG | GHG合计 | g/MJ | 49.7233 | 3.3149 | 239.958 |  | 292.9962
气电分阶段
|  |  |  | 原料开采处理 | 原料运输 | 燃料制备与燃烧 |  | 合计
| LCA-Coal | 煤炭 | MJ/MJ | 0.011456 | 0.007677 | 0 |  | 0.019133
| LCA-NG | 天然气 | MJ/MJ | 0.26664 | 0.026466 | 2.3301 |  | 2.6232
| LCA-Oil | 石油 | MJ/MJ | 0.012252 | 0.0013782 | 0 |  | 0.01363
| LCA-PE | 一次能源总计 | MJ/MJ | 0.29035 | 0.035521 | 2.3301 |  | 2.656
| LCA-CO2 | 二氧化碳 | g/MJ | 16.9957 | 2.2328 | 131.4671 |  | 150.6957
| LCA-CH4 | 甲烷 | g/MJ | 0.19206 | 0.0050752 | 0 |  | 0.19713
| LCA-N2O | 氧化二氮 | mg/MJ | 3.5711e-07 | 4.3869e-08 | 0 |  | 4.0098e-07
| LCA-GHG | GHG合计 | g/MJ | 21.7972 | 2.3597 | 131.4671 |  | 155.6241
油电分阶段
|  |  |  | 原料开采处理 | 原料运输 | 燃料制备与燃烧 |  | 合计
| LCA-Coal | 煤炭 | MJ/MJ | 0.11473 | 0.023174 | 0.063731 |  | 0.20164
| LCA-NG | 天然气 | MJ/MJ | 0.13665 | 0.0028886 | 0.018134 |  | 0.15767
| LCA-Oil | 石油 | MJ/MJ | 0.12296 | 0.03037 | 3.5404 |  | 3.6938
| LCA-PE | 一次能源总计 | MJ/MJ | 0.37434 | 0.056432 | 3.6223 |  | 4.0531
| LCA-CO2 | 二氧化碳 | g/MJ | 25.8303 | 4.3432 | 273.9434 |  | 304.1169
| LCA-CH4 | 甲烷 | g/MJ | 0.091313 | 0.009984 | 0.036228 |  | 0.13752
| LCA-N2O | 氧化二氮 | mg/MJ | 0.0010443 | 7.0175e-05 | 0.00020823 |  | 0.0013227
| LCA-GHG | GHG合计 | g/MJ | 28.1134 | 4.5928 | 274.8492 |  | 307.5554
网电分阶段
|  |  |  | 原料开采处理 | 原料运输 | 燃料制备与燃烧 |  | 合计
| LCA-Coal | 煤炭 | MJ/MJ | 0.16747 | 0.0060032 | 2.2339 |  | 2.4073
| LCA-NG | 天然气 | MJ/MJ | 0.0092428 | 0.0017421 | 0.17619 |  | 0.18718
| LCA-Oil | 石油 | MJ/MJ | 0.0087544 | 0.028813 | 0.030487 |  | 0.068054
| LCA-PE | 一次能源总计 | MJ/MJ | 0.18547 | 0.036558 | 2.4405 |  | 2.6626
| LCA-CO2 | 二氧化碳 | g/MJ | 14.8306 | 2.6769 | 197.9981 |  | 212.2015
| LCA-CH4 | 甲烷 | g/MJ | 0.98833 | 0.0030956 | 0.0030056 |  | 0.99443
| LCA-N2O | 氧化二氮 | mg/MJ | 0.0003274 | 0.00059259 | 0.0023573 |  | 0.0033409
| LCA-GHG | GHG合计 | g/MJ | 39.5389 | 2.7544 | 198.0739 |  | 237.0632
东北电网分阶段
|  |  |  | 原料开采处理 | 原料运输 | 燃料制备与燃烧 |  | 合计
| LCA-Coal | 煤炭 | MJ/MJ | 0.19401 | 0.0064924 | 2.7619 |  | 2.9624
| LCA-NG | 天然气 | MJ/MJ | 0.0057699 | 0.001766 | 0 |  | 0.0075359
| LCA-Oil | 石油 | MJ/MJ | 0.0075755 | 0.03316 | 0 |  | 0.040736
| LCA-PE | 一次能源总计 | MJ/MJ | 0.20736 | 0.041418 | 2.7619 |  | 3.0107
| LCA-CO2 | 二氧化碳 | g/MJ | 16.719 | 3.0313 | 225.4906 |  | 245.2409
| LCA-CH4 | 甲烷 | g/MJ | 1.2008 | 0.0033802 | 0.0027619 |  | 1.207
| LCA-N2O | 氧化二氮 | mg/MJ | 0.00036215 | 0.00069394 | 0.0027619 |  | 0.003818
| LCA-GHG | GHG合计 | g/MJ | 46.7399 | 3.116 | 225.5605 |  | 275.4164
华北电网分阶段
|  |  |  | 原料开采处理 | 原料运输 | 燃料制备与燃烧 |  | 合计
| LCA-Coal | 煤炭 | MJ/MJ | 0.20227 | 0.0067686 | 2.8795 |  | 3.0885
| LCA-NG | 天然气 | MJ/MJ | 0.0060154 | 0.0018411 | 0 |  | 0.0078566
| LCA-Oil | 石油 | MJ/MJ | 0.0078979 | 0.034571 | 0 |  | 0.042469
| LCA-PE | 一次能源总计 | MJ/MJ | 0.21618 | 0.043181 | 2.8795 |  | 3.1388
| LCA-CO2 | 二氧化碳 | g/MJ | 17.4304 | 3.1603 | 235.086 |  | 255.6767
| LCA-CH4 | 甲烷 | g/MJ | 1.2519 | 0.003524 | 0.0028795 |  | 1.2583
| LCA-N2O | 氧化二氮 | mg/MJ | 0.00037756 | 0.00072347 | 0.0028795 |  | 0.0039805
| LCA-GHG | GHG合计 | g/MJ | 48.7288 | 3.2486 | 235.1588 |  | 287.1363
南方电网分阶段
|  |  |  | 原料开采处理 | 原料运输 | 燃料制备与燃烧 |  | 合计
| LCA-Coal | 煤炭 | MJ/MJ | 0.16747 | 0.0060032 | 2.3547 |  | 2.5281
| LCA-NG | 天然气 | MJ/MJ | 0.0092428 | 0.0017421 | 0.016637 |  | 0.027622
| LCA-Oil | 石油 | MJ/MJ | 0.0087544 | 0.028813 | 0.063728 |  | 0.10129
| LCA-PE | 一次能源总计 | MJ/MJ | 0.18547 | 0.036558 | 2.435 |  | 2.6571
| LCA-CO2 | 二氧化碳 | g/MJ | 14.8306 | 2.6769 | 197.9981 |  | 215.5055
| LCA-CH4 | 甲烷 | g/MJ | 1.0263 | 0.0030956 | 0.0030056 |  | 1.0324
| LCA-N2O | 氧化二氮 | mg/MJ | 0.0003274 | 0.00059259 | 0.0023573 |  | 0.0032773
| LCA-GHG | GHG合计 | g/MJ | 40.487 | 2.7544 | 198.0739 |  | 241.3153
煤基路线 | 煤炭
|  |  |  | 原煤开采处理 | 煤炭运输 | 煤炭使用 | 合计
| LCA-Coal | 煤炭 | MJ/MJ | 0.070245 | 0.0023507 | 1 | 1.0726
| LCA-NG | 天然气 | MJ/MJ | 0.0020891 | 0.0006394 | 0 | 0.0027285
| LCA-Oil | 石油 | MJ/MJ | 0.0027428 | 0.012006 | 0 | 0.014749
| LCA-PE | 一次能源总计 | MJ/MJ | 0.075076 | 0.014996 | 1 | 1.0901
| LCA-CO2 | 二氧化碳 | g/MJ | 6.0533 | 1.0975 | 81.642 | 88.7929
| LCA-CH4 | 甲烷 | g/MJ | 0.43478 | 0.0012238 | 0.001 | 0.437
| LCA-N2O | 氧化二氮 | mg/MJ | 0.00013112 | 0.00025125 | 0.001 | 0.0013824
| LCA-GHG | GHG合计 | g/MJ | 16.9228 | 1.1282 | 81.6673 | 99.7183
CTL
|  |  |  | 原煤开采处理 | 煤炭运输 | CTL制备 | CTL输配 | CTL燃烧 | 合计
| LCA-Coal | 煤炭 | MJ/MJ | 0.14248 | 0.0047681 | 1.0284 | 0.0022848 | 1 | 2.1779
| LCA-NG | 天然气 | MJ/MJ | 0.0042375 | 0.001297 | 0 | 0.00034743 | 0 | 0.0058819
| LCA-Oil | 石油 | MJ/MJ | 0.0055635 | 0.024353 | 0 | 0.0046863 | 0 | 0.034603
| LCA-PE | 一次能源总计 | MJ/MJ | 0.15228 | 0.030418 | 1.0284 | 0.0073186 | 1 | 2.2184
| LCA-CO2 | 二氧化碳 | g/MJ | 12.2786 | 2.2262 | 91.3024 | 0.55807 | 74.3 | 180.6653
| LCA-CH4 | 甲烷 | g/MJ | 0.8819 | 0.0024824 | 0.0020284 | 0.0010086 | 0 | 0.88742
| LCA-N2O | 氧化二氮 | mg/MJ | 0.00026597 | 0.00050963 | 0.0020284 | 1.8859e-05 | 0 | 0.0028229
| LCA-GHG | GHG合计 | g/MJ | 34.3262 | 2.2884 | 91.3537 | 0.58329 | 74.3 | 202.8517
CTL+CCS
|  |  |  | 原煤开采处理 | 煤炭运输 | CTL制备 | 捕获 | CTL输配 | CTL燃烧 | 合计
| LCA-Coal | 煤炭 | MJ/MJ | 0.16336 | 0.0054666 | 2.3256 | 0 | 0.0022848 | 1 | 3.4967
| LCA-NG | 天然气 | MJ/MJ | 0.0048583 | 0.001487 | 0 | 0 | 0.00034743 | 0 | 0.0066927
| LCA-Oil | 石油 | MJ/MJ | 0.0063787 | 0.027921 | 0 | 0 | 0.0046863 | 0 | 0.038986
| LCA-PE | 一次能源总计 | MJ/MJ | 0.1746 | 0.034875 | 1.3256 | 0 | 0.0073186 | 1 | 2.5424
| LCA-CO2 | 二氧化碳 | g/MJ | 14.0775 | 2.5524 | 115.5651 | -82.1722 | 0.55807 | 74.3 | 124.8809
| LCA-CH4 | 甲烷 | g/MJ | 1.0111 | 0.0028461 | 0.0023256 | 0 | 0.0010086 | 0 | 1.0173
| LCA-N2O | 氧化二氮 | mg/MJ | 0.00030493 | 0.0005843 | 0.0023256 | 0 | 1.8859e-05 | 0 | 0.0032337
| LCA-GHG | GHG合计 | g/MJ | 39.3554 | 2.6237 | 115.6239 | -82.1722 | 0.58329 | 74.3 | 150.3142
生物燃料路线
玉米燃料乙醇
|  |  |  | 原料种植 | 原料运输 | 燃料制取 | 燃料输配 | 燃料使用 | 合计
| LCA-Coal | 煤炭 | MJ/MJ | 0.10017 | 0.0018057 | 0.63395 | 0.0010399 | 0 | 0.73697
| LCA-NG | 天然气 | MJ/MJ | 0.035258 | 0.0012775 | 0.0015669 | 0.00073207 | 0 | 0.038835
| LCA-Oil | 石油 | MJ/MJ | 0.067055 | 0.029674 | 0.0087084 | 0.01697 | 0 | 0.12241
| LCA-PE | 一次能源总计 | MJ/MJ | 0.20248 | 0.032758 | 0.64422 | 0.018742 | 0 | 0.89821
| LCA-CO2 | 二氧化碳 | g/MJ | 15.0509 | 2.3715 | 52.4771 | 1.3348 | 0 | 71.2343
| LCA-CH4 | 甲烷 | g/MJ | 0.044457 | 0.00121 | 0.25828 | 0.0010541 | 0 | 0.30501
| LCA-N2O | 氧化二氮 | mg/MJ | 29.8198 | 0.00073501 | 0.00081698 | 0.00029675 | 0 | 29.8217
| LCA-GHG | GHG合计 | g/MJ | 25.0487 | 2.402 | 58.9344 | 1.3612 | 0 | 87.7463
小桐子制取生物柴油
|  |  |  | 原料种植 | 原料运输 | 燃料制取 | 燃料输配 | 燃料使用 | 合计
| LCA-Coal | 煤炭 | MJ/MJ | 0.075656 | 0.05332 | 0.20337 | 0.0028444 | 0 | 0.33519
| LCA-NG | 天然气 | MJ/MJ | 0.04744 | 0.0029392 | 0.20012 | 0.00015782 | 0 | 0.25066
| LCA-Oil | 石油 | MJ/MJ | 0.015196 | 0.0020794 | 0.00049463 | 0.0001111 | 0 | 0.017881
| LCA-PE | 一次能源总计 | MJ/MJ | 0.13829 | 0.058338 | 0.40398 | 0.0031133 | 0 | 0.60373
| LCA-CO2 | 二氧化碳 | g/MJ | 5.6829 | 3.8601 | 16.5657 | 0.60773 | 0 | 26.7165
| LCA-CH4 | 甲烷 | g/MJ | 0.020587 | 0.0019695 | 0.081534 | 0.00047993 | 0 | 0.10457
| LCA-N2O | 氧化二氮 | mg/MJ | 18.8911 | 0.0011964 | 0.0002579 | 0.00013511 | 0 | 18.8927
| LCA-GHG | GHG合计 | g/MJ | 11.8272 | 3.9097 | 18.6042 | 0.61977 | 0 | 34.9608

## NG-based
热值 | NG | 47.7 | MJ/kg |  |  |  |  | NG as fuel |  |  |  |  | CNG | [6 empty] | LNG1 | 进口LNG | [7 empty] | LNG2 | 国产气田产LNG | [6 empty] | LNG3 | 管输气产LNG | [7 empty] | GTL
| GTL | 40.99 | MJ/kg |  |  |  |  | NG开采处理阶段 | NG运输阶段 | 使用阶段 |  |  |  | NG开采处理阶段 | NG运输阶段 | NG压缩阶段 | CNG运输 | 使用阶段 |  |  |  | NG开采处理阶段 | NG液化阶段 |  | LNG运输阶段 | LNG输配阶段 | 使用阶段 |  |  |  | NG开采处理阶段 | NG液化阶段 |  | LNG输配阶段 | 使用阶段 |  |  |  | NG开采处理阶段 | NG输配阶段 | NG液化阶段 |  | LNG输配阶段 | 使用阶段 |  |  |  | NG开采处理阶段 | NG运输阶段 | GTL生产 |  | GTL输配阶段 | 使用阶段
[7 empty] | 转化率 | 1 | 1 |  |  |  |  | 1 | 1 | 99.9% | 1 |  |  |  |  | 1 | 1 |  | 100% | 1 |  |  |  |  | 1 | 1 |  | 1 |  |  |  |  | 1 | 1 | 1 |  | 1 |  |  |  |  | 1 | 1 | 0.75 |  | 1
NG | Extraction efficiency |  | 96% |  |  |  | 单位 | 得到1MJ | 运输1MJ |  |  |  | 单位 | 得到1MJ | 运输1MJ | 得到1MJ | 运输1MJ |  |  |  | 单位 | 得到1MJ | 得到1MJ |  | 得到1MJ | 运输1MJ |  |  |  | 单位 | 得到1MJ | 得到1MJ |  | 运输1MJ |  |  |  | 单位 | 得到1MJ | 运输1MJ | 得到1MJ |  | 运输1MJ |  |  |  | 单位 | 得到1MJ | 得到1MJ |  |  | 运输1MJ
| NG开采CH4逸散比例 |  | 0.3434% | 默认值 | 0.3434%
| Processing efficiency |  | 94% |  |  |  | 直接消耗 | KJ | KJ |  |  |  | 直接消耗 | KJ | KJ | KJ | KJ |  |  |  | 直接消耗 | KJ | KJ |  | KJ | KJ |  |  |  | 直接消耗 | KJ | KJ |  | KJ |  |  |  | 直接消耗 | KJ |  | KJ |  | KJ |  |  |  | 直接消耗 | KJ | KJ |  |  | KJ
| Total |  | 90.24% |  |  |  | NG | 108.156 | 10.5283 |  |  |  | NG | 108.156 | 2.1057 | 1.001 | 0 |  |  |  | NG | 108.156 | 106.4745 | 燃料油 | 21.0692 |  |  |  |  | NG | 108.156 | 0 | 燃料油 |  |  |  |  | NG | 108.156 | 10.5283 | 0 | 燃料油 |  |  |  |  | NG | 108.156 | 0.70189 | 1845.0185 | Diesel | 0.51651
| Process fuel |  | NG | 100% | 比例 |  | 电 |  | 1.1698 |  |  |  | 电 |  | 0.23396 | 30.9917 | 0 |  |  |  | 电 |  | 2.1729 | 柴油 |  | 5.2411 |  |  |  | 电 |  | 50.576 | 柴油 | 5.2411 |  |  |  | 电 |  | 1.1698 | 50.5305 | 柴油 | 5.2411 |  |  |  | 电 | 0 | 0.077987 | 0 | Gasoline | 0
| NG-for-process fuel transportation |  | 1500 | km | 管道 |  | 得到1MJ产品 | [5 empty] | 得到1MJ产品 | [7 empty] | 得到1MJ产品 | [8 empty] | 得到1MJ产品 | [7 empty] | 得到1MJ产品 | [8 empty] | 得到1MJ产品 |  |  |  | Residual oil | 3.6592
|  | 90% | NG |  |  |  | NG | 108.156 | 10.5283 |  |  |  | NG | 108.2643 | 2.1078 | 1.001 | 0 |  |  |  | NG | 108.156 | 106.4745 | 燃料油 | 21.0692 | 0 |  |  |  | NG | 108.156 | 0 | 燃料油 | 0 |  |  |  | NG | 108.156 | 10.5283 | 0 | 燃料油 | 0 |  |  |  | NG | 144.208 | 0.93585 | 1845.0185 | Electricity | 0.84654
|  | 10% | electricity |  |  |  | 电 | 0 | 1.1698 |  |  |  | 电 | 0 | 0.2342 | 30.9917 | 0 |  |  |  | 电 | 0 | 2.1729 | 柴油 | 0 | 5.2411 |  |  |  | 电 | 0 | 50.576 | 柴油 | 5.2411 |  |  |  | 电 | 0 | 1.1698 | 50.5305 | 柴油 | 5.2411 |  |  |  | 电 | 0 | 0.10398 | 0
| 运输能耗 | 372 | kj/tkm
[6 empty] | LCA-Coal | KJ/MJ | 4.9166 | 3.2947 | 0 | 0.0082113 | LCA-Coal | KJ/MJ | 4.9215 | 0.6596 | 74.6526 | 0 | 0 | 80.2337 | LCA-Coal | KJ/MJ | 4.9166 | 10.0711 |  | 1.2067 | 0.37886 | 0 | 16.5733 | LCA-Coal | KJ/MJ | 4.9166 | 121.7528 |  | 0.37886 | 0 | 127.0482 | LCA-Coal | KJ/MJ | 4.9166 | 3.2947 | 121.6433 |  | 0.37886 | 0 | 130.2334 | LCA-Coal | KJ/MJ | 6.5554 | 0.29286 | 83.8713 |  | 2.2848 | 0 | 93.0044
CNG | Compression efficiency |  | 96.9% |  |  | LCA-NG | KJ/MJ | 114.4317 | 11.3582 | 1000 | 1.1258 | LCA-NG | KJ/MJ | 114.5463 | 2.2739 | 6.8601 | 0 | 1000 | 1123.6803 | LCA-NG | KJ/MJ | 114.4317 | 113.0594 |  | 0.94067 | 0.25985 | 1000 | 1228.6916 | LCA-NG | KJ/MJ | 114.4317 | 9.4667 |  | 0.25985 | 1000 | 1124.1583 | LCA-NG | KJ/MJ | 114.4317 | 11.3582 | 9.4582 |  | 0.25985 | 1000 | 1135.508 | LCA-NG | KJ/MJ | 152.5756 | 0.99015 | 1952.0748 |  | 0.34743 | 1000 | 3105.988
| NG lost |  | 0.1% |  |  | LCA-Oil | KJ/MJ | 5.2582 | 0.59146 | 0 | 0.0058497 | LCA-Oil | KJ/MJ | 5.2635 | 0.11841 | 2.1578 | 0 | 0 | 7.5397 | LCA-Oil | KJ/MJ | 5.2582 | 5.3243 |  | 23.2397 | 6.0127 | 0 | 39.835 | LCA-Oil | KJ/MJ | 5.2582 | 3.4419 |  | 6.0127 | 0 | 14.7128 | LCA-Oil | KJ/MJ | 5.2582 | 0.59146 | 3.4388 |  | 6.0127 | 0 | 15.3012 | LCA-Oil | KJ/MJ | 7.0109 | 0.052574 | 89.6988 |  | 4.6863 | 0 | 101.4486
| electrcity |  | 3.099% |  |  | LCA-PE | KJ/MJ | 124.6065 | 15.2443 | 1000 | 1.1399 | LCA-PE | KJ/MJ | 124.7312 | 3.0519 | 83.6705 | 0 | 1000 | 1211.4537 | LCA-PE | KJ/MJ | 124.6065 | 128.4548 |  | 25.3871 | 6.6514 | 1000 | 1285.0999 | LCA-PE | KJ/MJ | 124.6065 | 134.6614 |  | 6.6514 | 1000 | 1265.9194 | LCA-PE | KJ/MJ | 124.6065 | 15.2443 | 134.5403 |  | 6.6514 | 1000 | 1281.0426 | LCA-PE | KJ/MJ | 166.142 | 1.3356 | 2125.6448 |  | 7.3186 | 1000 | 3300.441
| NG-for-CNG transportation distance |  | 300 | km | 管道 | [5 empty] | 0.87731 | [7 empty] | 82.55% | [8 empty] | 77.81% | [7 empty] | 78.99% | [8 empty] | 78.06% | [8 empty] | 30.3%
|  | 90% | NG |  |  | LCA-CO2 | mg/MJ | 7293.9759 | 958.2579 | 56421.09 | 64.6733 | LCA-CO2 | mg/MJ | 7301.2772 | 191.8434 | 6644.0019 | 0 | 56421.09 | 70.5582 | LCA-CO2 | mg/MJ | 7293.9759 | 7641.6778 |  | 1905.6531 | 481.6402 | 56421.09 | 73.744 | LCA-CO2 | mg/MJ | 7293.9759 | 10732.3047 |  | 481.6402 | 57123 | 75.6309 | LCA-CO2 | mg/MJ | 7293.9759 | 958.2579 | 10722.6523 |  | 481.6402 | 57123 | 76.5795 | LCA-CO2 | mg/MJ | 9725.3012 | 85.1785 | 124426.9078 |  | 243.1383 | 72600 | 207.0805
|  | 10% | electricity |  |  | LCA-CH4 | mg/MJ | 82.4252 | 2.1781 | 0 | 0.084603 | LCA-CH4 | mg/MJ | 82.4356 | 0.43606 | 30.9155 | 0 | 0 | 0.11379 | LCA-CH4 | mg/MJ | 82.4252 | 12.4239 |  | 0.81788 | 0 | 0 | 0.095667 | LCA-CH4 | mg/MJ | 82.4252 | 50.2942 |  | 0 | 0 | 0.13272 | LCA-CH4 | mg/MJ | 82.4252 | 2.1781 | 50.249 |  | 0 | 0 | 0.13485 | LCA-CH4 | mg/MJ | 109.9002 | 0.19361 | 177.8415 |  | 0.99917 | 0 | 0.28893
[6 empty] | LCA-N2O | 0.001mg/MJ | 0.00015326 | 1.8827e-05 | 0 | 1.7208e-07 | LCA-N2O | 0.001mg/MJ | 0.00015341 | 3.7691e-06 | 0.00010496 | 0 | 0 | 2.6214e-07 | LCA-N2O | 0.001mg/MJ | 0.00015326 | 0.00015813 |  | 0 | 0 | 0 | 3.1139e-07 | LCA-N2O | 0.001mg/MJ | 0.00015326 | 0.00016897 |  | 0 | 0 | 3.2223e-07 | LCA-N2O | 0.001mg/MJ | 0.00015326 | 1.8827e-05 | 0.00016882 |  | 0 | 0 | 3.409e-07 | LCA-N2O | 0.001mg/MJ | 0.00020434 | 1.6735e-06 | 0.0026144 |  | 0.0043967 | 0 | 7.2171e-06
LNG1 | 液化效率efficiency |  | 90.2% |  |  | LCA-GHG | g/MJ | 9.3546 | 1.0127 | 56.4211 | 66.7884 | LCA-GHG | g/MJ | 9.3622 | 0.20274 | 7.4169 | 0 | 56.4211 | 73.4029 | LCA-GHG | g/MJ | 9.3546 | 7.9523 |  | 1.9261 | 0.48164 | 56.4211 | 76.1357 | LCA-GHG | g/MJ | 9.3546 | 11.9897 |  | 0.48164 | 57.123 | 78.9489 | LCA-GHG | g/MJ | 9.3546 | 1.0127 | 11.9789 |  | 0.48164 | 57.123 | 79.9508 | LCA-GHG | g/MJ | 12.4728 | 0.090019 | 128.8729 |  | 0.26812 | 72.6 | 214.3039
| Process fuel |  | NG | 98% |  |  |  | 14.01% | 1.516% | 84.48% |  |  |  | 12.75% | 0.2762% | 10.1% | 0% | 76.86% |  |  |  | 12.29% | 10.44% |  | 2.53% | 0.8537% | 74.11% |  |  |  | 11.85% | 15.19% |  | 0.6101% | 72.35% |  |  |  | 11.7% | 1.267% | 14.98% |  | 0.6024% | 71.45% |  |  |  | 5.82% | 0.04201% | 60.14% |  | 0.1251% | 33.88%
|  |  | Electricity | 2% | [31 empty] | 103.7%
| LNG transportation distance by tank from oversea |  | 6700 | km | 海运 | [22 empty] | 1.1874 | [7 empty] | 1.1197 | [8 empty] | 1.1182
[28 empty] | 0.98114 | [7 empty] | 0.93098 | [8 empty] | 0.92932
LNG2 | LNG made in gas field
| 液化效率 |  | 95.19%
| Process fuel |  | NG | 0%
|  |  | Electricity | 100%
LNG3 | LNG made from gas-tube after |  | 1500 | km | 管道
| 液化效率 |  | 95.19%
| Process fuel |  | NG | 0%
|  |  | Electricity | 100%
所有LNG | LNG transportation distance by truck
|  |  | 100 | km | 公路
| 运输能耗 | 海运 | 150 | kj/tkm | 燃料油
|  | 公路 | 2500 | kj/tkm | 柴油
|  | 管道 | 372 | kj/tkm
|  |  | 90% | NG
|  |  | 10% | electricity
GTL | efficiency |  | 54.2%
| Process fuel |  | NG | 100%
| feedstock transportation distance |  | 100 | km | 管道
| GtL T&D |  | 同成品油 | T&D表单
Note on J7: user: 这章的开采等环节算法与LC SE中定义的不一样，与oilbased也不一致，到底以何为准？
Note on BF18: ou xunmin: 1MJ GTL 燃烧直接排放
Note on J19: user: 这公式里最后+72/D5*F5是啥意思： 逸散！

## NG-based (+1)
热值 | NG | 47.7 | MJ/kg | 敏感性分析之工艺燃料变化 |  |  |  | NG as fuel |  |  |  |  | CNG | [6 empty] | LNG1 | 进口LNG | [7 empty] | LNG2 | 国产气田产LNG | [7 empty] | LNG3 | 管输气产LNG
| GTL | 40.99 | MJ/kg |  |  |  |  | NG开采处理阶段 | NG运输阶段 | 使用阶段 |  |  |  | NG开采处理阶段 | NG运输阶段 | NG压缩阶段 | CNG运输 | 使用阶段 |  |  |  | NG开采处理阶段 | NG液化阶段 |  | LNG运输阶段 | LNG输配阶段 | 使用阶段 |  |  |  | NG开采处理阶段 | NG液化阶段 |  | LNG输配阶段 | 使用阶段 |  |  |  |  | NG开采处理阶段 | NG输配阶段 | NG液化阶段 |  | LNG输配阶段 | 使用阶段
[7 empty] | 转化率 | 1 | 1 |  |  |  |  | 1 | 1 | 99.9% | 1 |  |  |  |  | 1 | 1 |  | 100% | 1 |  |  |  |  | 1 | 1 |  | 1 | [5 empty] | 1 | 1 | 1 |  | 1
NG | Extraction efficiency |  | 96% |  |  |  | 单位 | 得到1MJ | 运输1MJ |  |  |  | 单位 | 得到1MJ | 运输1MJ | 得到1MJ | 运输1MJ |  |  |  | 单位 | 得到1MJ | 得到1MJ |  | 得到1MJ | 运输1MJ |  |  |  | 单位 | 得到1MJ | 得到1MJ |  | 运输1MJ |  |  |  |  | 单位 | 得到1MJ | 运输1MJ | 得到1MJ |  | 运输1MJ
| NG开采CH4逸散比例 |  | 0.3434% | 默认值 | 0.3434%
| Processing efficiency |  | 94% |  |  |  | 直接消耗 | KJ | KJ |  |  |  | 直接消耗 | KJ | KJ | KJ | KJ |  |  |  | 直接消耗 | KJ | KJ |  | KJ | KJ |  |  |  | 直接消耗 | KJ | KJ |  | KJ |  |  |  |  | 直接消耗 | KJ |  | KJ |  | KJ
| Total |  | 90.24% |  |  |  | NG | 108.156 | 10.5283 |  |  |  | NG | 108.156 | 2.1057 | 0.001001 | 0 |  |  |  | NG | 108.156 | 0 | 燃料油 | 21.0692 |  |  |  |  | NG | 108.156 | 106.4745 | 燃料油 | [5 empty] | NG | 108.156 | 10.5283 | 106.4745 | 燃料油
| Process fuel |  | NG | 100% | 比例 |  | 电 |  | 1.1698 |  |  |  | 电 |  | 0.23396 | 30.9917 | 0 |  |  |  | 电 |  | 50.4202 | 柴油 |  | 5.2411 |  |  |  | 电 |  | 2.1729 | 柴油 | 5.2411 |  |  |  |  | 电 |  | 1.1698 | 2.1729 | 柴油 | 5.2411
| NG-for-process fuel transportation |  | 1500 | km | 管道 |  | 得到1MJ产品 | [5 empty] | 得到1MJ产品 | [7 empty] | 得到1MJ产品 | [8 empty] | 得到1MJ产品 | [8 empty] | 得到1MJ产品
|  | 90% | NG |  |  |  | NG | 108.156 | 10.5283 |  |  |  | NG | 108.2643 | 2.1078 | 0.001001 | 0 |  |  |  | NG | 108.156 | 0 | 燃料油 | 21.0692 | 0 |  |  |  | NG | 108.156 | 106.4745 | 燃料油 | 0 |  |  |  |  | NG | 108.156 | 10.5283 | 106.4745 | 燃料油 | 0
|  | 10% | electricity |  |  |  | 电 | 0 | 1.1698 |  |  |  | 电 | 0 | 0.2342 | 30.9917 | 0 |  |  |  | 电 | 0 | 50.4202 | 柴油 | 0 | 5.2411 |  |  |  | 电 | 0 | 2.1729 | 柴油 | 5.2411 |  |  |  |  | 电 | 0 | 1.1698 | 2.1729 | 柴油 | 5.2411
| 运输能耗 | 372 | kj/tkm
[6 empty] | LCA-Coal | KJ/MJ | 4.9166 | 3.2947 | 0 | 0.0082113 | LCA-Coal | KJ/MJ | 4.9215 | 0.6596 | 74.6072 | 0 | 0 | 80.1883 | LCA-Coal | KJ/MJ | 4.9166 | 121.3776 |  | 1.2067 | 0.37886 | 0 | 127.8798 | LCA-Coal | KJ/MJ | 4.9166 | 10.0711 |  | 0.37886 | 0 | 15.3666 |  | LCA-Coal | KJ/MJ | 4.9166 | 3.2947 | 10.0711 |  | 0.37886 | 0 | 18.6613
CNG | Compression efficiency |  | 96.9% |  |  | LCA-NG | KJ/MJ | 114.4317 | 11.3582 | 1000 | 1.1258 | LCA-NG | KJ/MJ | 114.5463 | 2.2739 | 5.802 | 0 | 1000 | 1122.6222 | LCA-NG | KJ/MJ | 114.4317 | 9.4376 |  | 0.94067 | 0.25985 | 1000 | 1125.0698 | LCA-NG | KJ/MJ | 114.4317 | 113.0594 |  | 0.25985 | 1000 | 1227.7509 |  | LCA-NG | KJ/MJ | 114.4317 | 11.3582 | 113.0594 |  | 0.25985 | 1000 | 1239.1091
| NG lost |  | 0.1% |  |  | LCA-Oil | KJ/MJ | 5.2582 | 0.59146 | 0 | 0.0058497 | LCA-Oil | KJ/MJ | 5.2635 | 0.11841 | 2.1092 | 0 | 0 | 7.491 | LCA-Oil | KJ/MJ | 5.2582 | 3.4313 |  | 23.2397 | 6.0127 | 0 | 37.942 | LCA-Oil | KJ/MJ | 5.2582 | 5.3243 |  | 6.0127 | 0 | 16.5952 |  | LCA-Oil | KJ/MJ | 5.2582 | 0.59146 | 5.3243 |  | 6.0127 | 0 | 17.1867
| electrcity |  | 3.099% |  |  | LCA-PE | KJ/MJ | 124.6065 | 15.2443 | 1000 | 1.1399 | LCA-PE | KJ/MJ | 124.7312 | 3.0519 | 82.5184 | 0 | 1000 | 1210.3016 | LCA-PE | KJ/MJ | 124.6065 | 134.2465 |  | 25.3871 | 6.6514 | 1000 | 1290.8915 | LCA-PE | KJ/MJ | 124.6065 | 128.4548 |  | 6.6514 | 1000 | 1259.7128 |  | LCA-PE | KJ/MJ | 124.6065 | 15.2443 | 128.4548 |  | 6.6514 | 1000 | 1274.9571
| NG-for-CNG transportation distance |  | 300 | km | 管道 | [5 empty] | 0.87731 | [7 empty] | 82.62% | [8 empty] | 77.47% | [7 empty] | 79.38% | [9 empty] | 78.43%
|  | 90% | NG |  |  | LCA-CO2 | mg/MJ | 7293.9759 | 958.2579 | 57123 | 65.3752 | LCA-CO2 | mg/MJ | 7301.2772 | 191.8434 | 6576.5625 | 0 | 57123 |  | LCA-CO2 | mg/MJ | 7293.9759 | 10699.2359 |  | 1905.6531 | 481.6402 | 57123 |  | LCA-CO2 | mg/MJ | 7293.9759 | 7641.6778 |  | 481.6402 | 57123 |  |  | LCA-CO2 | mg/MJ | 7293.9759 | 958.2579 | 7641.6778 |  | 481.6402 | 57123
|  | 10% | electricity |  |  | LCA-CH4 | mg/MJ | 82.4252 | 2.1781 | 0 | 0.084603 | LCA-CH4 | mg/MJ | 82.4356 | 0.43606 | 30.8192 | 0 | 0 |  | LCA-CH4 | mg/MJ | 82.4252 | 50.1392 |  | 0.81788 | 0 | 0 |  | LCA-CH4 | mg/MJ | 82.4252 | 12.4239 |  | 0 | 0 |  |  | LCA-CH4 | mg/MJ | 82.4252 | 2.1781 | 12.4239 |  | 0 | 0
[6 empty] | LCA-N2O | 0.001mg/MJ | 0.00015326 | 1.8827e-05 | 0 | 1.7208e-07 | LCA-N2O | 0.001mg/MJ | 0.00015341 | 3.7691e-06 | 0.00010354 | 0 | 0 |  | LCA-N2O | 0.001mg/MJ | 0.00015326 | 0.00016845 |  | 0 | 0 | 0 |  | LCA-N2O | 0.001mg/MJ | 0.00015326 | 0.00015813 |  | 0 | 0 |  |  | LCA-N2O | 0.001mg/MJ | 0.00015326 | 1.8827e-05 | 0.00015813 |  | 0 | 0
LNG1 | 液化效率efficiency |  | 95.2% |  |  | LCA-GHG | g/MJ | 9.3546 | 1.0127 | 57.123 | 67.4903 | LCA-GHG | g/MJ | 9.3622 | 0.20274 | 7.347 | 0 | 57.123 | 74.035 | LCA-GHG | g/MJ | 9.3546 | 11.9527 |  | 1.9261 | 0.48164 | 57.123 | 80.8381 | LCA-GHG | g/MJ | 9.3546 | 7.9523 |  | 0.48164 | 57.123 | 74.9115 |  | LCA-GHG | g/MJ | 9.3546 | 1.0127 | 7.9523 |  | 0.48164 | 57.123 | 75.9242
| Process fuel |  | NG | 0% |  |  |  | 13.86% | 1.501% | 84.64% |  |  |  | 12.65% | 0.2739% | 9.924% | 0% | 77.16% |  |  |  | 11.57% | 14.79% |  | 2.383% | 0.5958% | 70.66% |  |  |  | 12.49% | 10.62% |  | 0.6429% | 76.25% |  |  |  |  | 12.32% | 1.334% | 10.47% |  | 0.6344% | 75.24%
|  |  | Electricity | 100% | [23 empty] | 1.0618 | [7 empty] | 92.67% | 0.94886 | [8 empty] | 0.94964
| LNG transportation distance by tank from oversea |  | 6700 | km | 海运 | [22 empty] | 1.1183 | [7 empty] | 1.1801 | [9 empty] | 1.1775
[28 empty] | 0.92407 | [7 empty] | 0.98116 | [9 empty] | 0.97861
LNG2 | LNG made in gas field
| 液化效率 |  | 90.2%
| Process fuel |  | NG | 98%
|  |  | Electricity | 2%
LNG3 | LNG made from gas-tube after |  | 1500 | km | 管道
| 液化效率 |  | 90.2%
| Process fuel |  | NG | 98%
|  |  | Electricity | 2%
所有LNG | LNG transportation distance by truck
|  |  | 100 | km | 公路
| 运输能耗 | 海运 | 150 | kj/tkm | 燃料油
|  | 公路 | 2500 | kj/tkm | 柴油
|  | 管道 | 372 | kj/tkm
|  |  | 90% | NG
|  |  | 10% | electricity
GTL | efficiency |  | 54.2%
| Process fuel |  | NG | 100%
| feedstock transportation distance |  | 100 | km | 管道
| GtL T&D |  | 同成品油 | T&D表单

## NG-based (+2)
热值 | NG | 47.7 | MJ/kg | 敏感性分析之运输距离减半 |  |  |  | NG as fuel |  |  |  |  | CNG | [6 empty] | LNG1 | 进口LNG | [7 empty] | LNG2 | 国产气田产LNG | [6 empty] | LNG3 | 管输气产LNG
| GTL | 40.99 | MJ/kg |  |  |  |  | NG开采处理阶段 | NG运输阶段 | 使用阶段 |  |  |  | NG开采处理阶段 | NG运输阶段 | NG压缩阶段 | CNG运输 | 使用阶段 |  |  |  | NG开采处理阶段 | NG液化阶段 |  | LNG运输阶段 | LNG输配阶段 | 使用阶段 |  |  |  | NG开采处理阶段 | NG液化阶段 |  | LNG输配阶段 | 使用阶段 |  |  |  | NG开采处理阶段 | NG输配阶段 | NG液化阶段 |  | LNG输配阶段 | 使用阶段
[7 empty] | 转化率 | 1 | 1 |  |  |  |  | 1 | 1 | 99.9% | 1 |  |  |  |  | 1 | 1 |  | 100% | 1 |  |  |  |  | 1 | 1 |  | 1 |  |  |  |  | 1 | 1 | 1 |  | 1
NG | Extraction efficiency |  | 96% |  |  |  | 单位 | 得到1MJ | 运输1MJ |  |  |  | 单位 | 得到1MJ | 运输1MJ | 得到1MJ | 运输1MJ |  |  |  | 单位 | 得到1MJ | 得到1MJ |  | 得到1MJ | 运输1MJ |  |  |  | 单位 | 得到1MJ | 得到1MJ |  | 运输1MJ |  |  |  | 单位 | 得到1MJ | 运输1MJ | 得到1MJ |  | 运输1MJ
| NG开采CH4逸散比例 |  | 0.3434% | 默认值 | 0.3434%
| Processing efficiency |  | 94% |  |  |  | 直接消耗 | KJ | KJ |  |  |  | 直接消耗 | KJ | KJ | KJ | KJ |  |  |  | 直接消耗 | KJ | KJ |  | KJ | KJ |  |  |  | 直接消耗 | KJ | KJ |  | KJ |  |  |  | 直接消耗 | KJ |  | KJ |  | KJ
| Total |  | 90.24% |  |  |  | NG | 108.156 | 10.5283 |  |  |  | NG | 108.156 | 2.1057 | 0.001001 | 0 |  |  |  | NG | 108.156 | 106.4745 | 燃料油 | 10.5346 |  |  |  |  | NG | 108.156 | 0 | 燃料油 |  |  |  |  | NG | 108.156 | 5.2642 | 0 | 燃料油
| Process fuel |  | NG | 100% | 比例 |  | 电 |  | 1.1698 |  |  |  | 电 |  | 0.23396 | 30.9917 | 0 |  |  |  | 电 |  | 2.1729 | 柴油 |  | 2.6205 |  |  |  | 电 |  | 50.576 | 柴油 | 2.6205 |  |  |  | 电 |  | 0.58491 | 50.5305 | 柴油 | 2.6205
| NG-for-process fuel transportation |  | 1500 | km | 管道 |  | 得到1MJ产品 | [5 empty] | 得到1MJ产品 | [7 empty] | 得到1MJ产品 | [8 empty] | 得到1MJ产品 | [7 empty] | 得到1MJ产品
|  | 90% | NG |  |  |  | NG | 108.156 | 10.5283 |  |  |  | NG | 108.2643 | 2.1078 | 0.001001 | 0 |  |  |  | NG | 108.156 | 106.4745 | 燃料油 | 10.5346 | 0 |  |  |  | NG | 108.156 | 0 | 燃料油 | 0 |  |  |  | NG | 108.156 | 5.2642 | 0 | 燃料油 | 0
|  | 10% | electricity |  |  |  | 电 | 0 | 1.1698 |  |  |  | 电 | 0 | 0.2342 | 30.9917 | 0 |  |  |  | 电 | 0 | 2.1729 | 柴油 | 0 | 2.6205 |  |  |  | 电 | 0 | 50.576 | 柴油 | 2.6205 |  |  |  | 电 | 0 | 0.58491 | 50.5305 | 柴油 | 2.6205
| 运输能耗 | 372 | kj/tkm
[6 empty] | LCA-Coal | KJ/MJ | 4.9166 | 3.2947 | 0 | 0.0082113 | LCA-Coal | KJ/MJ | 4.9215 | 0.6596 | 74.6072 | 0 | 0 | 80.1883 | LCA-Coal | KJ/MJ | 4.9166 | 10.0711 |  | 0.60335 | 0.18943 | 0 | 15.7805 | LCA-Coal | KJ/MJ | 4.9166 | 121.7528 |  | 0.18943 | 0 | 126.8588 | LCA-Coal | KJ/MJ | 4.9166 | 1.6474 | 121.6433 |  | 0.18943 | 0 | 128.3966
CNG | Compression efficiency |  | 96.9% |  |  | LCA-NG | KJ/MJ | 114.4317 | 11.3582 | 1000 | 1.1258 | LCA-NG | KJ/MJ | 114.5463 | 2.2739 | 5.802 | 0 | 1000 | 1122.6222 | LCA-NG | KJ/MJ | 114.4317 | 113.0594 |  | 0.47033 | 0.12992 | 1000 | 1228.0914 | LCA-NG | KJ/MJ | 114.4317 | 9.4667 |  | 0.12992 | 1000 | 1124.0284 | LCA-NG | KJ/MJ | 114.4317 | 5.6791 | 9.4582 |  | 0.12992 | 1000 | 1129.699
| NG lost |  | 0.1% |  |  | LCA-Oil | KJ/MJ | 5.2582 | 0.59146 | 0 | 0.0058497 | LCA-Oil | KJ/MJ | 5.2635 | 0.11841 | 2.1092 | 0 | 0 | 7.491 | LCA-Oil | KJ/MJ | 5.2582 | 5.3243 |  | 11.6199 | 3.0064 | 0 | 25.2087 | LCA-Oil | KJ/MJ | 5.2582 | 3.4419 |  | 3.0064 | 0 | 11.7065 | LCA-Oil | KJ/MJ | 5.2582 | 0.29573 | 3.4388 |  | 3.0064 | 0 | 11.9991
| electrcity |  | 3.099% |  |  | LCA-PE | KJ/MJ | 124.6065 | 15.2443 | 1000 | 1.1399 | LCA-PE | KJ/MJ | 124.7312 | 3.0519 | 82.5184 | 0 | 1000 | 1210.3016 | LCA-PE | KJ/MJ | 124.6065 | 128.4548 |  | 12.6935 | 3.3257 | 1000 | 1269.0806 | LCA-PE | KJ/MJ | 124.6065 | 134.6614 |  | 3.3257 | 1000 | 1262.5937 | LCA-PE | KJ/MJ | 124.6065 | 7.6222 | 134.5403 |  | 3.3257 | 1000 | 1270.0947
| NG-for-CNG transportation distance |  | 300 | km | 管道 | [5 empty] | 0.87731 | [7 empty] | 82.62% | [8 empty] | 78.8% | [7 empty] | 79.2% | [8 empty] | 78.73%
|  | 90% | NG |  |  | LCA-CO2 | mg/MJ | 7293.9759 | 958.2579 | 57123 | 65.3752 | LCA-CO2 | mg/MJ | 7301.2772 | 191.8434 | 6576.5625 | 0 | 57123 |  | LCA-CO2 | mg/MJ | 7293.9759 | 7641.6778 |  | 952.8266 | 240.8201 | 57123 |  | LCA-CO2 | mg/MJ | 7293.9759 | 10732.3047 |  | 240.8201 | 57123 |  | LCA-CO2 | mg/MJ | 7293.9759 | 479.129 | 10722.6523 |  | 240.8201 | 57123
|  | 10% | electricity |  |  | LCA-CH4 | mg/MJ | 82.4252 | 2.1781 | 0 | 0.084603 | LCA-CH4 | mg/MJ | 82.4356 | 0.43606 | 30.8192 | 0 | 0 |  | LCA-CH4 | mg/MJ | 82.4252 | 12.4239 |  | 0.40894 | 0 | 0 |  | LCA-CH4 | mg/MJ | 82.4252 | 50.2942 |  | 0 | 0 |  | LCA-CH4 | mg/MJ | 82.4252 | 1.0891 | 50.249 |  | 0 | 0
[6 empty] | LCA-N2O | 0.001mg/MJ | 0.00015326 | 1.8827e-05 | 0 | 1.7208e-07 | LCA-N2O | 0.001mg/MJ | 0.00015341 | 3.7691e-06 | 0.00010354 | 0 | 0 |  | LCA-N2O | 0.001mg/MJ | 0.00015326 | 0.00015813 |  | 0 | 0 | 0 |  | LCA-N2O | 0.001mg/MJ | 0.00015326 | 0.00016897 |  | 0 | 0 |  | LCA-N2O | 0.001mg/MJ | 0.00015326 | 9.4134e-06 | 0.00016882 |  | 0 | 0
LNG1 | 液化效率efficiency |  | 90.2% |  |  | LCA-GHG | g/MJ | 9.3546 | 1.0127 | 57.123 | 67.4903 | LCA-GHG | g/MJ | 9.3622 | 0.20274 | 7.347 | 0 | 57.123 | 74.035 | LCA-GHG | g/MJ | 9.3546 | 7.9523 |  | 0.96305 | 0.24082 | 57.123 | 75.6338 | LCA-GHG | g/MJ | 9.3546 | 11.9897 |  | 0.24082 | 57.123 | 78.7081 | LCA-GHG | g/MJ | 9.3546 | 0.50636 | 11.9789 |  | 0.24082 | 57.123 | 79.2037
| Process fuel |  | NG | 98% |  |  |  | 13.86% | 1.501% | 84.64% |  |  |  | 12.65% | 0.2739% | 9.924% | 0% | 77.16% |  |  |  | 12.37% | 10.51% |  | 1.273% | 0.3184% | 75.53% |  |  |  | 11.89% | 15.23% |  | 0.306% | 72.58% |  |  |  | 11.81% | 0.6393% | 15.12% |  | 0.3041% | 72.12%
|  |  | Electricity | 2% | [23 empty] | 0.99341 | [7 empty] | 0.99695 | [8 empty] | 0.99065
| LNG transportation distance by tank from oversea |  | 3350 | km | 海运 | [22 empty] | 1.1952 | [7 empty] | 1.1231 | [8 empty] | 1.1287
[28 empty] | 0.98765 | [7 empty] | 0.93383 | [8 empty] | 0.93809
LNG2 | LNG made in gas field
| 液化效率 |  | 95.19%
| Process fuel |  | NG | 0%
|  |  | Electricity | 100%
LNG3 | LNG made from gas-tube after |  | 750 | km | 管道
| 液化效率 |  | 95.19%
| Process fuel |  | NG | 0%
|  |  | Electricity | 100%
所有LNG | LNG transportation distance by truck
|  |  | 50 | km | 公路
| 运输能耗 | 海运 | 150 | kj/tkm | 燃料油
|  | 公路 | 2500 | kj/tkm | 柴油
|  | 管道 | 372 | kj/tkm
|  |  | 90% | NG
|  |  | 10% | electricity
GTL | efficiency |  | 54.2%
| Process fuel |  | NG | 100%
| feedstock transportation distance |  | 100 | km | 管道
| GtL T&D |  | 同成品油 | T&D表单

## Coal
热值 |  |  |  |  | 动力煤
| 原煤 | 20.908 | MJ/kg |  | 原煤开采处理 | 煤炭运输 | 煤炭使用 | 合计
| 洗精煤 | 26.344 | MJ/kg | 转化率 | 1 | 1
各阶段
原煤开采、处理效率 |  | 94.6% |  | LCA-Coal | 0.070245 | 0.0023507 | 1 | 1.0726
| 工艺燃料 | 原煤 | 0.73 | LCA-NG | 0.0020891 | 0.0006394 | 0 | 0.0027285
|  | 原始天然气 | 0 | LCA-Oil | 0.0027428 | 0.012006 | 0 | 0.014749
|  | 原油 | 0 | LCA-PE | 0.075076 | 0.014996 | 1 | 1.0901
|  | 精煤 | 0.08
|  | 精制天然气 | 0.005 | LCA-CO2 | 6.0533 | 1.0975 | 81.642 | 88.7929
|  | 柴油 | 0.03 | LCA-CH4 | 0.43478 | 0.0012238 | 0.001 | 0.437
|  | 汽油 | 0 | LCA-N2O | 0.00013112 | 0.00025125 | 0.001 | 0.0013824
|  | 燃料油 | 0 | LCA-GHG | 16.9228 | 1.1282 | 81.6673 | 99.7183
|  | 电力 | 0.15 |  | 16.97% | 1.131% | 81.9%
| 对应得到1MJ | LCA-Coal | 0.070245
|  | LCA-NG | 0.0020891
|  | LCA-Oil | 0.0027428
|  | LCA-PE | 0.075076
|  | LCA-CO2 | 6.0533
|  | LCA-CH4 | 0.43478
|  | LCA-N2O | 0.00013112
|  | LCA-GHG | 16.9228
煤炭运输 | 效率 | 98.9%
| 工艺燃料 | 原煤 | 0
|  | 原始天然气 | 0
|  | 原油 | 0
|  | 精煤 | 0
|  | 精制天然气 | 0
|  | 柴油 | 0.78
|  | 汽油 | 0.08
|  | 燃料油 | 0.08
|  | 电力 | 0.06
| 对应得到1MJ | LCA-Coal | 0.0023507
|  | LCA-NG | 0.0006394
|  | LCA-Oil | 0.012006
|  | LCA-PE | 0.014996
|  | LCA-CO2 | 1.0975
|  | LCA-CH4 | 0.0012238
|  | LCA-N2O | 0.00025125
|  | LCA-GHG | 1.1282

## CtL
Direct CtL
| Current | 40.7 | 49.3
|  |  |  | kj |  |  |  |  | Mj |  |  | g | g | mg |  |  | WTP efficiency (%)
|  |  |  | coal | diesel | gasoline | residual oil | electricity | LC Coal | lc NG | Lc Petroluem | LC CO2 | LC CH4 | LC N2O | LC GHG | LC EC
shell低效率 | plant | coal | 2457.0025 | 2457.0025 | 0.51651 | #REF! | 3.6592 | 0.84654 | #REF! | #REF! | #REF! | #REF! | #REF! | #REF! | #REF! | #REF! | #REF!
|  | electricity | [8 empty] | 含在燃料中 | -74
| transport | Diesel | 0.51651 | [7 empty] | 工厂生产 | 126.5946
|  | Gasoline | #REF!
|  | Residual oil | 3.6592
|  | Electricity | 0.84654
xie相对shell较高效率 | plant | coal | 2028.3976 | 2028.3976 | 0.51651 | #REF! | 3.6592 | 0.84654 | #REF! | #REF! | #REF! | #REF! | #REF! | #REF! | #REF! | #REF!
|  | electricity | [8 empty] | 含在燃料中 | -74.3
| transport | Diesel | 0.51651 | [7 empty] | 工厂生产 | 91.3024
|  | Gasoline | #REF!
|  | Residual oil | 3.6592
|  | Electricity | 0.84654
|  |  | 原煤开采处理 | 煤炭运输 | CTL制备 | CTL输配 | CTL燃烧 | 合计
|  |  | 34.3262 | 2.2884 | 91.3537 | 0.58329 | 74.3 | 202.8517 |  |  |  |  | 原煤开采处理 | 煤炭运输 | CTL制备 | CTL输配 | CTL燃烧 | 合计
|  |  | 16.92% | 1.128% | 45.03% | 0.2875% | 36.63% |  |  | LCA-Coal | 煤炭 | MJ/MJ | 0.14248 | 0.0047681 | 1.0284 | 0.0022848 | 1 | 2.1779
[10 empty] | LCA-NG | 天然气 | MJ/MJ | 0.0042375 | 0.001297 | 0 | 0.00034743 | 0 | 0.0058819
[10 empty] | LCA-Oil | 石油 | MJ/MJ | 0.0055635 | 0.024353 | 0 | 0.0046863 | 0 | 0.034603
[10 empty] | LCA-PE | 一次能源总计 | MJ/MJ | 0.15228 | 0.030418 | 1.0284 | 0.0073186 | 1 | 2.2184
[10 empty] | LCA-CO2 | 二氧化碳 | g/MJ | 12.2786 | 2.2262 | 91.3024 | 0.55807 | 74.3 | 180.6653
[10 empty] | LCA-CH4 | 甲烷 | g/MJ | 0.8819 | 0.0024824 | 0.0020284 | 0.0010086 | 0 | 0.88742
[10 empty] | LCA-N2O | 氧化二氮 | mg/MJ | 0.00026597 | 0.00050963 | 0.0020284 | 1.8859e-05 | 0 | 0.0028229
[10 empty] | LCA-GHG | GHG合计 | g/MJ | 34.3262 | 2.2884 | 91.3537 | 0.58329 | 74.3 | 202.8517
Note on C4: Ouxm: Shell提供
Note on D4: Ouxm: xie 2011 (低值)

## CtL(CCS)
Pathway | Time | /% | Note
CtL
| current | 33 | 43
|  |  |  | kj |  |  |  |  | Mj |  |  | g | g | mg
|  |  |  | coal | diesel | gasoline | residual oil | electricity | LC Coal | lc NG | Lc Petroluem | LC CO2 | LC CH4 | LC N2O | LC GHG |  | WTP efficiency (%)
CTL+CCS | plant | coal | 3030.303 | 3030.303 | 0.51651 | #REF! | 3.6592 | 0.84654 | #REF! | #REF! | #REF! | #REF! | #REF! | #REF! | #REF! | #REF! | #REF!
|  | electricity | 0 | [7 empty] | 含在燃料中 | -74 | g
| transport | Diesel | 0.51651 |  |  |  | #REF! |  |  |  | 工厂生产 | 173.4 | g
|  | Gasoline | #REF! |  |  |  | #REF! |  |  |  | 被捕获 | 156.06 | g
|  | Residual oil | 3.6592 | [7 empty] | 耗电 | 0 | kJ
|  | Electricity | 0.84654
C3(高效) | plant | coal | 2325.5814 | 2325.5814 | 0.51651 | #REF! | 3.6592 | 42.2613 | #REF! | #REF! | #REF! | #REF! | #REF! | #REF! | #REF! | #REF! | #REF!
|  | electricity | 41.4148 | [7 empty] | 含在燃料中 | -74.3 | g |  |  | 加入CCS
| transport | Diesel | 0.51651 | [7 empty] | 工厂生产 | 91.3024 | g
|  | Gasoline | #REF! | [7 empty] | 被捕获 | 82.1722 | g
|  | Residual oil | 3.6592 |  |  | 核算捕获耗能 |  |  |  |  | 耗电 | 41.4148 | kJ
|  | Electricity | 0.84654 |  |  | CO2 cautured （g/MJ） |  |  | LC Coal | lc NG | Lc Petroluem | LC CO2 | LC CH4 | LC N2O | LC GHG | LC EC
[5 empty] | CTL+CCS | 156.06 |  |  | 0.0099087 | 0.00077044 | 0.00028012 | 0.87344 | 0.0040931 | 1.3751e-05 | 0.97577 | 0.010959
[5 empty] | CTL(low)+CCS | 82.1722 |  |  | 0.0052174 | 0.00040567 | 0.00014749 | 0.4599 | 0.0021552 | 7.2406e-06 | 0.51379 | 0.0057705
[5 empty] | CTL+CCS |  |  |  | #REF! | #REF! | #REF! | #REF! | #REF! | #REF! | #REF! | #REF!
[5 empty] | CTL(low)+CCS |  |  |  | #REF! | #REF! | #REF! | #REF! | #REF! | #REF! | #REF! | #REF!
[15 empty] | #REF! | #REF!
|  |  | 原煤开采处理 | 煤炭运输 | CTL制备 | 捕获 | CTL输配 | CTL燃烧 | 合计 | [5 empty] | #REF! | #REF!
|  |  | 39.3554 | 2.6237 | 115.6239 | -82.1722 | 0.58329 | 74.3 | 150.3142
|  |  | 26.18% | 1.745% | 76.92% | -54.67% | 0.388% | 49.43% |  | 0.74101
25.9%
[13 empty] | 原煤开采处理 | 煤炭运输 | CTL制备 | 捕获 | CTL输配 | CTL燃烧 | 合计
[10 empty] | LCA-Coal | 煤炭 | MJ/MJ | 0.16336 | 0.0054666 | 2.3256 | 0 | 0.0022848 | 1 | 3.4967
[10 empty] | LCA-NG | 天然气 | MJ/MJ | 0.0048583 | 0.001487 | 0 | 0 | 0.00034743 | 0 | 0.0066927
[10 empty] | LCA-Oil | 石油 | MJ/MJ | 0.0063787 | 0.027921 | 0 | 0 | 0.0046863 | 0 | 0.038986
[10 empty] | LCA-PE | 一次能源总计 | MJ/MJ | 0.1746 | 0.034875 | 1.3256 | 0 | 0.0073186 | 1 | 2.5424
[10 empty] | LCA-CO2 | 二氧化碳 | g/MJ | 14.0775 | 2.5524 | 115.5651 | -82.1722 | 0.55807 | 74.3 | 124.8809
[10 empty] | LCA-CH4 | 甲烷 | g/MJ | 1.0111 | 0.0028461 | 0.0023256 | 0 | 0.0010086 | 0 | 1.0173
[10 empty] | LCA-N2O | 氧化二氮 | mg/MJ | 0.00030493 | 0.0005843 | 0.0023256 | 0 | 1.8859e-05 | 0 | 0.0032337
[10 empty] | LCA-GHG | GHG合计 | g/MJ | 39.3554 | 2.6237 | 115.6239 | -82.1722 | 0.58329 | 74.3 | 150.3142
Note on C4: Ouxm: Shell提供
Note on D4: Ouxm: 欧训民假设
Note on Q8: Ouxm: 注意：电不是CCS电。
Note on M16: Ouxm: 压缩1吨耗140度电，但是是内部提供
Note on Q18: Ouxm: 注意：电不是CCS电。
Note on M22: Ouxm: Ouxm: 压缩1吨耗140度电

## Oil-based
热值 |  |  |  |  | 柴油 | [7 empty] | 汽油 | [7 empty] | 燃料油
| 原油 | 41.816 | MJ/kg |  | 原油开采处理 | 原油运输 | 柴油炼制 | 柴油输配 | 柴油使用 | 合计 |  |  | 原油开采处理 | 原油运输 | 汽油炼制 | 汽油输配 | 汽油使用 | 合计 |  |  | 原油开采处理 | 原油运输 | 燃料油炼制 | 燃料油输配 | 燃料油使用 | 合计
| 柴油 | 42.652 | MJ/kg | 转化率 | 1 | 1 | 0.95 | 1 |  |  |  | 转化率 | 1 | 1 | 0.95 | 1 |  |  |  | 转化率 | 1 | 1 | 0.97 | 1
| 汽油 | 43.07 | MJ/kg | 各阶段 | [7 empty] | 各阶段 | [7 empty] | 各阶段
| 燃料油 | 41.816 | MJ/kg | LCA-Coal | 0.036731 | 0.0076483 | 0.030193 | 0.0022848 | 0 | 0.076857 |  | LCA-Coal | 0.036978 | 0.0076998 | 0.032167 | 0.0022848 | 0 | 0.07913 |  | LCA-Coal | 0.034328 | 0.0069335 | 0.016783 | 0.0022848 | 0 | 0.06033
|  |  |  | LCA-NG | 0.043747 | 0.00095335 | 0.0091354 | 0.00034743 | 0 | 0.054183 |  | LCA-NG | 0.044041 | 0.00095977 | 0.0097327 | 0.00034743 | 0 | 0.055081 |  | LCA-NG | 0.040885 | 0.00086426 | 0.0050782 | 0.00034743 | 0 | 0.047175
原油开采、处理效率 |  | 93% |  | LCA-Oil | 0.039365 | 0.010023 | 0.098238 | 0.0046863 | 1 | 1.1523 |  | LCA-Oil | 0.03963 | 0.010091 | 0.10466 | 0.0046863 | 1 | 1.1591 |  | LCA-Oil | 0.03679 | 0.0090867 | 0.054608 | 0.0046863 | 1 | 1.1052
| 工艺燃料 | 原煤 | 0.04 | LCA-PE | 0.11984 | 0.018625 | 0.13757 | 0.0073186 | 1 | 1.2834 | 77.92% | LCA-PE | 0.12065 | 0.018751 | 0.14656 | 0.0073186 | 1 | 1.2933 | 77.32% | LCA-PE | 0.112 | 0.016884 | 0.07647 | 0.0073186 | 1 | 1.2127
|  | 原始天然气 | 0.43
|  | 原油 | 0.28 | LCA-CO2 | 8.2694 | 1.4334 | 10.0498 | 0.55807 | 72.5853 | 92.8961 |  | LCA-CO2 | 8.3251 | 1.4431 | 10.7069 | 0.55807 | 67.914 | 88.9471 |  | LCA-CO2 | 7.7284 | 1.2995 | 5.5865 | 0.55807 | 75.8193 | 90.9918
|  | 精煤 | 0 | LCA-CH4 | 0.029233 | 0.0032952 | 0.014088 | 0.0010086 | 0.004 | 0.051624 |  | LCA-CH4 | 0.02943 | 0.0033174 | 0.015009 | 0.0010086 | 0.08 | 0.12876 |  | LCA-CH4 | 0.027321 | 0.0029872 | 0.007831 | 0.0010086 | 0.002 | 0.041147
|  | 精制天然气 | 0 | LCA-N2O | 0.00033433 | 2.3161e-05 | 7.8154e-05 | 1.8859e-05 | 0.028 | 0.028455 |  | LCA-N2O | 0.00033658 | 2.3317e-05 | 8.3263e-05 | 1.8859e-05 | 0.002 | 0.002462 |  | LCA-N2O | 0.00031246 | 2.0996e-05 | 4.3444e-05 | 1.8859e-05 | 0 | 0.00039576
|  | 柴油 | 0.09 | LCA-GHG | 9.0003 | 1.5158 | 10.402 | 0.58329 | 72.6937 | 94.1952 |  | LCA-GHG | 9.0609 | 1.526 | 11.0821 | 0.58329 | 69.9146 | 92.167 |  | LCA-GHG | 8.4115 | 1.3742 | 5.7823 | 0.58329 | 75.8693 | 92.0206
|  | 汽油 | 0.01 |  | 9.555% | 1.609% | 11.04% | 0.6192% | 77.17% |  |  |  | 9.831% | 1.656% | 12.02% | 0.6329% | 75.86% |  |  |  | 9.141% | 1.493% | 6.284% | 0.6339% | 82.45%
|  | 燃料油 | 0.01 | [17 empty] | 燃料开采与处理 | 燃料运输 | 使用阶段
|  | 电力 | 0.14 | [17 empty] | 16.92% | 0.6339% | 82.45%
| 对应得到1MJ | LCA-Coal | 0.0313
|  | LCA-NG | 0.037279
|  | LCA-Oil | 0.033545
|  | LCA-PE | 0.10212
|  | LCA-CO2 | 7.0468
|  | LCA-CH4 | 0.024911
|  | LCA-N2O | 0.0002849
|  | LCA-GHG | 7.6696
原油运输 | 效率 | 99%
| 工艺燃料 | 原煤 | 0
|  | 原始天然气 | 0
|  | 原油 | 0
|  | 精煤 | 0
|  | 精制天然气 | 0
|  | 柴油 | 0.03
|  | 汽油 | 0
|  | 燃料油 | 0.72
|  | 电力 | 0.25
| 对应得到1MJ | LCA-Coal | 0.0065175
|  | LCA-NG | 0.0008124
|  | LCA-Oil | 0.0085415
|  | LCA-PE | 0.015871
|  | LCA-CO2 | 1.2215
|  | LCA-CH4 | 0.002808
|  | LCA-N2O | 1.9737e-05
|  | LCA-GHG | 1.2917
炼制能效
| 柴油 | 89.7 | % |  |  |  | 汽油 | 89.1 | % |  |  |  | 燃料油 | 94 | %
| 能耗结构 | 原煤 | 0.055608 |  |  |  | 能耗结构 | 原煤 | 0.055608 |  |  |  | 能耗结构 | 原煤 | 0.055608
|  | 原始天然气 | 0 |  |  |  |  | 原始天然气 | 0 |  |  |  |  | 原始天然气 | 0
|  | 原油 | 0.79093 |  |  |  |  | 原油 | 0.79093 |  |  |  |  | 原油 | 0.79093
|  | 精煤 | 0.030321 |  |  |  |  | 精煤 | 0.030321 |  |  |  |  | 精煤 | 0.030321
|  | 精制天然气 | 0.035409 |  |  |  |  | 精制天然气 | 0.035409 |  |  |  |  | 精制天然气 | 0.035409
|  | 柴油 | 0.0029342 |  |  |  |  | 柴油 | 0.0029342 |  |  |  |  | 柴油 | 0.0029342
|  | 汽油 | 0.0045451 |  |  |  |  | 汽油 | 0.0045451 |  |  |  |  | 汽油 | 0.0045451
|  | 燃料油 | 0.020939 |  |  |  |  | 燃料油 | 0.020939 |  |  |  |  | 燃料油 | 0.020939
|  | 电力 | 0.059315 |  |  |  |  | 电力 | 0.059315 |  |  |  |  | 电力 | 0.059315
| 对应得到1MJ | LCA-Coal | 0.030193 |  |  |  | 对应得到1MJ | LCA-Coal | 0.032167 |  |  |  | 对应得到1MJ | LCA-Coal | 0.016783
|  | LCA-NG | 0.0091354 |  |  |  |  | LCA-NG | 0.0097327 |  |  |  |  | LCA-NG | 0.0050782
|  | LCA-Oil | 0.098238 |  |  |  |  | LCA-Oil | 0.10466 |  |  |  |  | LCA-Oil | 0.054608
|  | LCA-PE | 0.13757 |  |  |  |  | LCA-PE | 0.14656 |  |  |  |  | LCA-PE | 0.07647
|  | LCA-CO2 | 10.0498 |  |  |  |  | LCA-CO2 | 10.7069 |  |  |  |  | LCA-CO2 | 5.5865
|  | LCA-CH4 | 0.014088 |  |  |  |  | LCA-CH4 | 0.015009 |  |  |  |  | LCA-CH4 | 0.007831
|  | LCA-N2O | 7.8154e-05 |  |  |  |  | LCA-N2O | 8.3263e-05 |  |  |  |  | LCA-N2O | 4.3444e-05
|  | LCA-GHG | 10.402 |  |  |  |  | LCA-GHG | 11.0821 |  |  |  |  | LCA-GHG | 5.7823
成品油运输 |  |  | 柴油 | 汽油 | 燃料油
| KJ/MJ | 原煤
原始天然气
原油
精煤
精制天然气
|  | 柴油 | 0.51651 | 0.51651 | 0.51651
|  | 汽油 | 0 | 0 | 0
|  | 燃料油 | 3.6592 | 3.6592 | 3.6592
|  | 电力 | 0.84654 | 0.84654 | 0.84654
| 对应得到1MJ | LCA-Coal | 0.0022848 | 0.0022848 | 0.0022848
|  | LCA-NG | 0.00034743 | 0.00034743 | 0.00034743
|  | LCA-Oil | 0.0046863 | 0.0046863 | 0.0046863
|  | LCA-PE | 0.0073186 | 0.0073186 | 0.0073186
|  | LCA-CO2 | 0.55807 | 0.55807 | 0.55807
|  | LCA-CH4 | 0.0010086 | 0.0010086 | 0.0010086
|  | LCA-N2O | 1.8859e-05 | 1.8859e-05 | 1.8859e-05
|  | LCA-GHG | 0.58329 | 0.58329 | 0.58329

## GridE
| 供电效率 | 36.4 | 45.9 | 32 | [9 empty] | 根据侯萍2012
| 输配效率 | 93.5 | 93.5 | 93.5 | [10 empty] | 华北电网 |  | 东北电网 |  | 南方电网
|  | 原料类型 | [6 empty] | 东北电网 | 华北电网 | 南方电网 |  |  | 合计 | 1.0608 |  | 1.081 |  | 1.0581
|  | 煤电 | 气电 | 油电 | 核电 | 生物质电 | 其他电 | 网电 | [5 empty] | 火 | 1.04 | 98.04% | 1.016 | 93.99% | 0.7132 | 67.41%
能源强度 | MJ/MJ | 3.2029 | 2.656 | 4.0531 | 0.063 | 0.076 | 0 | 2.6626 | 3.0107 | 3.1388 | 2.0819 |  |  | 水 | 0.0064 | 0.6033% | 0.032 | 2.96% | 0.2875 | 27.17%
其中：煤炭 | MJ/MJ | 3.1515 | 0.019133 | 0.20164 | 0.052 | 0.01 | 0 | 2.4073 | 2.9624 | 3.0885 | 2.0511 |  |  | 核 |  |  |  |  | 0.05537 | 0.052331
天然气 | MJ/MJ | 0.0080169 | 2.6232 | 0.15767 | 0.005 | 0.002 | 0 | 0.18718 | 0.0075359 | 0.0078566 | 0.005461 |  |  | 风 | 0.0144 |  | 0.033 |  | 0.002
石油 | MJ/MJ | 0.043336 | 0.01363 | 3.6938 | 0.006 | 0.064 | 0 | 0.068054 | 0.040736 | 0.042469 | 0.028468
碳强度 | gCO2,e /MJ | 292.9962 | 155.6241 | 307.5554 | 6.5 | 5.8 | 5 | 237.0632 | 275.7164 | 287.2363 | 192.2725
其中：CO2 |  | 260.8946 | 150.6957 | 304.1169 | 6.5 | 5.8 | 5 | 0.99443 | 245.5409 | 255.7767 | 171.4065
CH4 |  | 1.284 | 0.19713 | 0.13752 | 0 | 0 | 0 | 0.99443 | 1.207 | 1.2583 | 0.83461
N2O |  | 0.0040617 | 4.0098e-07 | 0.0013227 | 0 | 0 | 0 | 0.0033409 | 0.003818 | 0.0039805 | 0.0026401 |  |  |  | 80.1 | 96.97%
其中 | 燃料制备% | 16.97% | 14.01% | 16.92% |  |  |  | 16.94% | 992.5792 | 1034.0507 | 692.1812 |  |  |  | 0.7 | 0.8475%
| 燃料运输% | 1.131% | 1.516% | 0.6339% |  |  |  | 1.124% | gCO2,e /kWh | gCO2,e /kWh | gCO2,e /kWh |  |  |  | 1.8 | 2.179%
| 燃料燃烧% | 81.9% | 84.48% | 82.45% |  |  |  | 81.93% | [6 empty] | 82.6
| 燃料制备 | 49.7233 | 21.7972 | 52.0319 |  |  |  | 40.1689
| 燃料运输 | 3.3149 | 2.3597 | 1.9495 |  |  |  | 2.6641
| 燃料燃烧 | 239.958 | 131.4671 | 253.574 |  |  |  | 194.2302
原料开采处理 |  | 煤电 | 气电 | 油电 | 东北电网 | 华北电网 | 南方电网 | 网电 |  |  | 能源强度 | 其中：煤炭 | 天然气 | 石油 | 碳强度
其中：煤炭 |  | 0.2064 | 0.011456 | 0.11473 | 0.19401 | 0.20227 | 0.16747 | 0.16747 |  |  |  | MJ/MJ | MJ/MJ | MJ/MJ | gCO2,e /MJ
天然气 |  | 0.0061382 | 0.26664 | 0.13665 | 0.0057699 | 0.0060154 | 0.0092428 | 0.0092428 | 东北电网 |  | 3.0107 | 2.9624 | 0.0075359 | 0.040736 | 275.7164
石油 |  | 0.0080591 | 0.012252 | 0.12296 | 0.0075755 | 0.0078979 | 0.0087544 | 0.0087544 | 华北电网 |  | 3.1388 | 3.0885 | 0.0078566 | 0.042469 | 287.2363
能源强度 |  | 0.22059 | 0.29035 | 0.37434 | 0.20736 | 0.21618 | 0.18547 | 0.18547 | 南方电网 |  | 2.0819 | 2.0511 | 0.005461 | 0.028468 | 192.2725
其中：CO2 |  | 17.7861 | 16.9957 | 25.8303 | 16.719 | 17.4304 | 14.8306 | 14.8306 | 全国平均 | [5 empty] | 237.0632
CH4 |  | 1.2775 | 0.19206 | 0.091313 | 1.2008 | 1.2519 | 1.0263 | 1.0263
N2O |  | 0.00038527 | 3.5711e-07 | 0.0010443 | 0.00036215 | 0.00037756 | 0.0003274 | 0.0003274
碳强度 |  | 49.7233 | 21.7972 | 28.1134 | 46.7399 | 48.7288 | 40.487 | 40.487
原料运输 |  | 煤电 | 气电 | 油电 | 东北电网 | 华北电网 | 南方电网 | 网电
其中：煤炭 |  | 0.0069068 | 0.007677 | 0.023174 | 0.0064924 | 0.0067686 | 0.0060032 | 0.0060032
天然气 |  | 0.0018787 | 0.026466 | 0.0028886 | 0.001766 | 0.0018411 | 0.0017421 | 0.0017421
石油 |  | 0.035277 | 0.0013782 | 0.03037 | 0.03316 | 0.034571 | 0.028813 | 0.028813
能源强度 |  | 0.044062 | 0.035521 | 0.056432 | 0.041418 | 0.043181 | 0.036558 | 0.036558 |  | Coal | NG | Oil | Nuclear | Biomass | Others | Mixed
其中：CO2 |  | 3.2248 | 2.2328 | 4.3432 | 3.0313 | 3.1603 | 2.6769 | 2.6769 | Feedstock to Fuel | 49.7233 | 21.7972 | 52.0319 | 6.056 | 0 | 0 | 40.1689
CH4 |  | 0.0035959 | 0.0050752 | 0.009984 | 0.0033802 | 0.003524 | 0.0030956 | 0.0030956 | Fuel transportation | 3.3149 | 2.3597 | 1.9495 | 0 | 5.846 | 0 | 2.6641
N2O |  | 0.00073823 | 4.3869e-08 | 7.0175e-05 | 0.00069394 | 0.00072347 | 0.00059259 | 0.00059259 | Power generation | 239.958 | 131.4671 | 253.574 | 0 | 0 | 5 | 194.2302
碳强度 |  | 3.3149 | 2.3597 | 4.5928 | 3.116 | 3.2486 | 2.7544 | 2.7544
燃料制备与燃烧 |  | 煤电 | 气电 | 油电 | 东北电网 | 华北电网 | 南方电网 | 网电
其中：煤炭 |  | 2.9382 | 0 | 0.063731 | 2.7619 | 2.8795 | 2.3547 | 2.3547
天然气 |  | 0 | 2.3301 | 0.018134 | 0 | 0 | 0.016637 | 0.016637
石油 |  | 0 | 0 | 3.5404 | 0 | 0 | 0.063728 | 0.063728
能源强度 |  | 2.9382 | 2.3301 | 3.6223 | 2.7619 | 2.8795 | 2.435 | 2.435
其中：CO2 |  | 239.8836 | 131.4671 | 273.9434 | 225.4906 | 235.086 | 197.9981 | 197.9981
CH4 |  | 0.0029382 | 0 | 0.036228 | 0.0027619 | 0.0028795 | 0.0030056 | 0.0030056
N2O |  | 0.0029382 | 0 | 0.00020823 | 0.0027619 | 0.0028795 | 0.0023573 | 0.0023573
碳强度 |  | 239.958 | 131.4671 | 274.8492 | 225.5605 | 235.1588 | 198.0739 | 198.0739
合计 |  | 煤电 | 气电 | 油电 | 东北电网 | 华北电网 | 南方电网 | 网电
其中：煤炭 |  | 3.1515 | 0.019133 | 0.20164 | 2.9624 | 3.0885 | 2.5281 | 2.5281
天然气 |  | 0.0080169 | 2.6232 | 0.15767 | 0.0075359 | 0.0078566 | 0.027622 | 0.027622
石油 |  | 0.043336 | 0.01363 | 3.6938 | 0.040736 | 0.042469 | 0.10129 | 0.10129
能源强度 |  | 3.2029 | 2.656 | 4.0531 | 3.0107 | 3.1388 | 2.6571 | 2.6571
其中：CO2 |  | 260.8946 | 150.6957 | 304.1169 | 245.2409 | 255.6767 | 215.5055 | 215.5055
CH4 |  | 1.284 | 0.19713 | 0.13752 | 1.207 | 1.2583 | 1.0324 | 1.0324
N2O |  | 0.0040617 | 4.0098e-07 | 0.0013227 | 0.003818 | 0.0039805 | 0.0032773 | 0.0032773
碳强度 |  | 292.9962 | 155.6241 | 307.5554 | 275.4164 | 287.1363 | 241.3153 | 241.3153

## LC for SE
SH比例情况 | [12 empty] | 子阶段 | 1 | 2 | 3 |  | 4 | - | 1 | 2 | 3 | 4 | 项目 | 碳含量 | 氧化率 | 直接甲烷排放 | 直接N2O排放 | 非燃烧甲烷排放 | CO2，direct | 项目
终端能源 | 原煤 |  |  |  | 原始天然气 |  |  |  | 原油 |  |  |  | 项目 | 能源转化效率 | 能源转化效率 | 能源转化效率 | 原料/燃料转化效率 | 能源转化效率 | 比例 | EI |  |  |  | 单位 | g/MJ | - | g/MJ | mg/MJ | g/MJ | g/MJ | 单位 | gCO2,e/MJ | g/MJ | g/MJ | mg/MJ
子阶段 | 1 | 2 | 3 | 4 | 1 | 2 | 3 | 4 | 1 | 2 | 3 | 4 | 原煤 | 94.6 | 100 | 100 | 100 | 100 | - | 0.057082 | 0 | 0 | 0 | 原煤 | 24.74 | 0.9 | 0.001 | 0.001 | 0.406 | 81.642 | 原煤 | 100.5 | 4.26 | 0.42 | 0.06
原煤 | 0.73 | 0 | 0 | 0 | 0.04 | 0 | 0 | 0 | 0.04 | 0 | 0 | 0 | 原始天然气 | 90.2 | 100 | 100 | 100 | 100 | - | 0.10865 | 0 | 0 | 0 | 原始天然气 | 15.3 | 0.99 | 0.001 | 0.001 | 0.072 | 55.539 | 原始天然气 | 68.59 | 11.91 | 0.07 | 0.15
原始天然气 | 0 | 0 | 0 | 0 | 0.43 | 0 | 0 | 0 | 0.43 | 0 | 0 | 0 | 原油 | 93 | 100 | 100 | 100 | 100 | - | 0.075269 | 0 | 0 | 0 | 原油 | 20 | 0.98 | 0.002 | 0 | 0.009 | 71.8667 | 原油 | 89.19 | 16 | 0.05 | 0.15
原油 | 0 | 0 | 0 | 0 | 0.28 | 0 | 0 | 0 | 0.28 | 0 | 0 | 0 | 精煤 | 94.6 | 98.9 | 100 | 100 | 100 | - | 0.057082 | 0.011122 | 0 | 0 | 精煤 | 24.74 | 0.9 | 0.001 | 0.001 | 0.406 | 81.642 | 精煤 | 104.5 | 5.73 | 0.43 | 0.15
精煤 | 0.08 | 0 | 0 | 0 | 0 | 0 | 0 | 0 | 0 | 0 | 0 | 0 | 精制天然气 | 90.2 | 99.6 | 100 | 100 | 100 | - | 0.10865 | 0.0040161 | 0 | 0 | 精制天然气 | 15.7 | 0.99 | 0.001 | 0.001 | 0.072 | 56.991 | 精制天然气 | 72.73 | 13.54 | 0.11 | 0.15
精制天然气 | 0.005 | 0 | 0 | 0 | 0 | 0 | 0 | 0 | 0 | 0 | 0 | 0 | 柴油 | 93 | 99 | 89.7 | 95 | 99.5 | - | 0.07923 | 0.010633 | 0.11483 | 0.0050251 | 柴油 | 20.2 | 0.98 | 0.004 | 0.028 | 0.009 | 72.5853 | 柴油 | 102.4 | 28.29 | 0.08 | 0.15
柴油 | 0.03 | 0 | 0 | 0 | 0.09 | 0 | 0 | 0 | 0.09 | 0 | 0 | 0 | 汽油 | 93 | 99 | 89.1 | 95 | 99.5 | - | 0.07923 | 0.010633 | 0.12233 | 0.0050251 | 汽油 | 18.9 | 0.98 | 0.08 | 0.002 | 0.009 | 67.914 | 汽油 | 98.86 | 30.51 | 0.09 | 0.15
汽油 | 0 | 0 | 0 | 0 | 0.01 | 0 | 0 | 0 | 0.01 | 0 | 0 | 0 | 燃料油 | 93 | 99 | 94 | 97 | 99.5 | - | 0.077597 | 0.010413 | 0.06383 | 0.0050251 | 燃料油 | 21.1 | 0.98 | 0.002 | 0 | 0.009 | 75.8193 | 燃料油 | 102.9 | 25.33 | 0.07 | 0.15
燃料油 | 0 | 0 | 0 | 0 | 0.01 | 0 | 0 | 0 | 0.01 | 0 | 0 | 0 | 煤电 | 100 | 100 | 36.4 | 36.4 | 93.5 | 80.122 | 0.80759 |  | 2.3542 |  | 电力 | 0 | 0 | 0 | 0 | 0 | 0 | 电力 | 297.7 | 273.31 | 1.01 | 0.15
电力 | 0.15 | 0 | 0 | 0 | 0.14 | 0 | 0 | 0 | 0.14 | 0 | 0 | 0 | 气电 | 100 | 100 | 45.9 | 45.9 | 93.5 | 0.6608 |  |  | 0.015397
终端能源 | 精煤 |  |  |  | 精制天然气 |  |  |  | 柴油 |  |  |  | 油电 | 100 | 100 | 32 | 32 | 93.5 | 1.8172 |  |  | 0.060735
子阶段 | 1 | 2 | 3 | 4 | 1 | 2 | 3 | 4 | 1 | 2 | 3 | 4 | 其他发电 | - | - | - | - | - | 17.4 |  |  | 2.4303
原煤 | 0.73 | 0 | 0 | 0 | 0.04 | 0 | 0 | 0 | 0.04 | 0 | 0.055608 | 0 |  | 煤炭强度 |  |  | 天然气强度 |  |  | 石油强度 |  |  | CO2,LC |  |  |  | CH4,LC |  |  | N2O,LC |  |  |  | 总排放（计算值）
原始天然气 | 0 | 0 | 0 | 0 | 0.43 | 0 | 0.5 | 0 | 0.43 | 0 | 0 | 0 |  | 求算值 | 控制变量 |  | 求算值 | 控制变量 |  | 求算值 | 控制变量 |  |  | 求算值 | 控制变量 |  | 求算值 | 控制变量 |  | 求算值 | 控制变量
原油 | 0 | 0 | 0 | 0 | 0.28 | 0 | 0 | 0 | 0.28 | 0 | 0.79093 | 0 | 原煤 | 1.0702 | 8.8818e-16 | 1.053 | 0.0020891 | 7.4593e-17 | 0 | 0.0027428 | -1.2707e-16 | 0.002 | 原煤 | 87.6953 | 1.1511e-12 | 85.902 | 0.43578 | 0 | 0.421 | 0.0011311 | -2.6021e-18 | 0.00106 | 0 | 98.5901
精煤 | 0.08 | 0 | 0 | 0 | 0 | 0 | 0 | 0 | 0 | 0 | 0.030321 | 0 | 原气 | 0.045181 | -9.7145e-17 | 0.08 | 1.0538 | 0 | 1.011 | 0.048421 | 0 | 0.064 | 原气 | 65.7107 | -1.7764e-13 | 67.449 | 0.095967 | 0 | 0.071 | 0.0014112 | 0 | 0.00115 | 0 | 68.1103
精制天然气 | 0.005 | 0 | 0 | 0 | 0 | 0.99 | 0 | 0 | 0 | 0 | 0.035409 | 0 | 原油 | 0.0313 | -6.245e-17 | 0.097 | 0.037279 | 0 | 0.023 | 1.0335 | 0 | 1.047 | 原油 | 78.9134 | -6.9633e-13 | 87.8667 | 0.026911 | 0 | 0.052 | 0.0002849 | 1.3553e-18 | 0.00015 | 0 | 79.5863
柴油 | 0.03 | 0.78 | 0 | 0 | 0.09 | 0 | 0 | 0 | 0.09 | 0.03 | 0.0029342 | 0.10279 | 精煤 | 1.0726 | 0 | 1.061 | 0.0027285 | 6.5486e-17 | 0.001 | 0.014749 | -9.0206e-17 | 0.11 | 精煤 | 88.7929 | 5.4001e-13 | 87.372 | 0.437 | 0 | 0.431 | 0.0013824 | -3.6863e-18 | 0.00115 | 0 | 99.7183
汽油 | 0 | 0.08 | 0 | 0 | 0.01 | 0 | 0 | 0 | 0.01 | 0 | 0.0045451 | 0.0005757 | 精制天然气 | 0.045458 | -1.249e-16 | 0.081 | 1.058 | 0 | 1.015 | 0.048617 | -4.0939e-16 | 0.065 | 精制天然气 | 67.4394 | -1.9185e-13 | 70.531 | 0.09639 | 0 | 0.111 | 0.001417 | -2.6021e-18 | 0.00115 | 0 | 69.8496
燃料油 | 0 | 0.08 | 0 | 0 | 0.01 | 0 | 0 | 0 | 0.01 | 0.72 | 0.020939 | 0.72818 | 柴油 | 0.072286 | 1.6653e-16 | 0.156 | 0.049579 | 0 | 0.027 | 1.1472 | 3.1086e-15 | 1.119 | 柴油 | 91.8969 | 2.1743e-12 | 100.8753 | 0.047801 | 7.8063e-17 | 0.084 | 0.028418 | 0 | 0.02815 | 0 | 93.1004
电力 | 0.15 | 0.06 | 0 | 0 | 0.14 | 0.01 | 0.5 | 0 | 0.14 | 0.25 | 0.059315 | 0.16846 | 汽油 | 0.07426 | 0 | 0.164 | 0.050176 | 0 | 0.049 | 1.1537 | 1.1102e-15 | 1.13 | 汽油 | 87.8827 | -8.6686e-13 | 98.424 | 0.12472 | 3.296e-17 | 0.17 | 0.0024228 | 1.2577e-17 | 0.00215 | 0 | 91.0014
终端能源 | 汽油 |  |  |  | 燃料油 |  |  |  | 电力 |  |  |  | 燃料油 | 0.057273 | 0 | 0.139 | 0.044647 | 0 | 0.026 | 1.103 | 3.4861e-14 | 1.055 | 燃料油 | 90.4474 | -1.7053e-12 | 101.1493 | 0.038819 | -1.3878e-17 | 0.072 | 0.0003697 | 4.3368e-19 | 0.00015 | 0 | 91.418
子阶段 | 1 | 2 | 3 | 4 | 1 | 2 | 3 | 4 | 1 | 2 | 3 | 4 | 电力 | 2.4073 | 0 | 2.572 | 0.18718 | 0 | 0.021 | 0.068054 | 4.1633e-16 | 0.33 | 电力 | 212.2015 | 0 | 273.31 | 0.99443 | 0 | 1.01 | 0.0033409 | 2.1684e-18 | 0.00015 | 0 | 237.0632
原煤 | 0.04 | 0 | 0.055608 | 0 | 0.04 | 0 | 0.055608 | 0 | 0 | 0 | 0 | 0 | [9 empty] | 一次能源强度 |  | 间接CO2 | 间接所有GHG | 间接CO2是直接CO2的比例 | 间接所有GHG是直接CO2的比例 |  | 上游CH4 | 上游N2O
原始天然气 | 0.43 | 0 | 0 | 0 | 0.43 | 0 | 0 | 0 | 0 | 0 | 0 | 0 | [8 empty] | 原煤 | 1.0751 |  | 6.0533 | 16.9481 | 7.414% | 20.76% |  | 0.43478 | 0.13112
原油 | 0.28 | 0 | 0.79093 | 0 | 0.28 | 0 | 0.79093 | 0 | 0 | 0 | 0 | 0 | [8 empty] | 原气 | 1.1474 |  | 10.1717 | 12.5713 | 18.31% | 22.64% |  | 0.094967 | 0.41124
精煤 | 0 | 0 | 0.030321 | 0 | 0 | 0 | 0.030321 | 0 | 0 | 0 | 0.92 | 0 | [8 empty] | 原油 | 1.1021 |  | 7.0468 | 7.7196 | 9.805% | 10.74% |  | 0.024911 | 0.2849
精制天然气 | 0 | 0 | 0.035409 | 0 | 0 | 0 | 0.035409 | 0 | 0 | 0 | 0.07 | 0 | [8 empty] | 精煤 | 1.0901 |  | 7.1509 | 18.0763 | 8.759% | 22.14% |  | 0.436 | 0.38237
柴油 | 0.09 | 0.03 | 0.0029342 | 0.10279 | 0.09 | 0.03 | 0.0029342 | 0.062477 | 0 | 0 | 0 | 0 | [8 empty] | 精制天然气 | 1.1521 |  | 10.4484 | 12.8586 | 18.33% | 22.56% |  | 0.09539 | 0.41701
汽油 | 0.01 | 0 | 0.0045451 | 0.0005757 | 0.01 | 0 | 0.0045451 | 0.00034993 | 0 | 0 | 0 | 0 | [8 empty] | 柴油 | 1.2691 |  | 19.3116 | 20.5151 | 26.61% | 28.26% |  | 0.043801 | 0.41769
燃料油 | 0.01 | 0.72 | 0.020939 | 0.72818 | 0.01 | 0.72 | 0.020939 | 0.83478 | 0 | 0 | 0.01 | 0 | [8 empty] | 汽油 | 1.2781 |  | 19.9687 | 23.0874 | 29.4% | 34% |  | 0.044722 | 0.4228
电力 | 0.14 | 0.25 | 0.059315 | 0.16846 | 0.14 | 0.25 | 0.059315 | 0.1024 | 0 | 0 | 0 | 0 | [8 empty] | 燃料油 | 1.2049 |  | 14.6281 | 15.5987 | 19.29% | 20.57% |  | 0.036819 | 0.3697
[21 empty] | 电力 | 2.6626 |  | 212.2015 | 237.0632 |  |  |  | 0.99443 | 3.3409
javascript:g_res_status=0;initPage();
Note on H1: 1.这章的两个原始数据表，其中的数据来源具体是哪里？这个对于整个报告的可靠性非常关键，报告和模型中都未体现，请提供依据。
Note on AF1: ouxm: 2010年测算的2007版本数值
Note on Z3: user: 数据来源？
Note on AC8: 作者: 在汽车中使用时为0.002；其他用途时为0.028
Note on S11: 作者: 09年线损率为6.72%； 2010：:6.53%
Note on T11: user: 不同电力种类比例

## LC factor
PF | [6 empty] | CO2,direct |  |  |  | LC | LC | LC
| PE: coal | PE: NG | PE: oil | [7 empty] | CO2 | CH4 | N2O
| MJ/MJ | MJ/MJ | MJ/MJ | g/MJ | g/MJ | mg/MJ | g/MJ | g/MJ | mg/MJ |  | g/MJ | g/MJ | Mg/MJ | LC GHG | LC EC | WtP efficiency(%) | 百分比 | coal | NG | Petroleum
原煤 | 1.0702 | 0.0020891 | 0.0027428 | 6.0533 | 0.43478 | 0.13112 | 81.642 | 0.001 | 0.001 |  | 87.6953 | 0.43578 | 0.0011311 | 98.5901 | 1.0751 | 93.0166 | 原煤 | 99.55% | 0.1943% | 0.2551%
原始天然气 | 0.045181 | 1.0538 | 0.048421 | 10.1717 | 0.094967 | 0.41124 | 55.539 | 0.001 | 0.001 |  | 65.7107 | 0.095967 | 0.0014112 | 68.1103 | 1.1474 | 87.1527 | 原始天然气 | 3.938% | 91.84% | 4.22%
原油 | 0.0313 | 0.037279 | 1.0335 | 7.0468 | 0.024911 | 0.2849 | 71.8667 | 0.002 | 0 |  | 78.9134 | 0.026911 | 0.0002849 | 79.5863 | 1.1021 | 90.7339 | 原油 | 2.84% | 3.382% | 93.78%
精煤 | 1.0726 | 0.0027285 | 0.014749 | 7.1509 | 0.436 | 0.38237 | 81.642 | 0.001 | 0.001 |  | 88.7929 | 0.437 | 0.0013824 | 99.7183 | 1.0901 | 91.737 | 精煤 | 98.4% | 0.2503% | 1.353%
精制天然气 | 0.045458 | 1.058 | 0.048617 | 10.4484 | 0.09539 | 0.41701 | 56.991 | 0.001 | 0.001 |  | 67.4394 | 0.09639 | 0.001417 | 69.8496 | 1.1521 | 86.7981 | 精制天然气 | 3.946% | 91.83% | 4.22%
柴油 | 0.072286 | 0.049579 | 1.1472 | 19.3116 | 0.043801 | 0.41769 | 72.5853 | 0.004 | 0.028 |  | 91.8969 | 0.047801 | 0.028418 | 93.1004 | 1.2691 | 78.7964 | 柴油 | 5.696% | 3.907% | 90.4%
汽油 | 0.07426 | 0.050176 | 1.1537 | 19.9687 | 0.044722 | 0.4228 | 67.914 | 0.08 | 0.002 |  | 87.8827 | 0.12472 | 0.0024228 | 91.0014 | 1.2781 | 78.2419 | 汽油 | 5.81% | 3.926% | 90.26%
燃料油 | 0.057273 | 0.044647 | 1.103 | 14.6281 | 0.036819 | 0.3697 | 75.8193 | 0.002 | 0 |  | 90.4474 | 0.038819 | 0.0003697 | 91.418 | 1.2049 | 82.9917 | 燃料油 | 4.753% | 3.705% | 91.54%
电力 | 2.4073 | 0.18718 | 0.068054 | 212.2015 | 0.99443 | 3.3409 | 0 | 0 | 0 |  | 212.2015 | 0.99443 | 0.0033409 | 237.0632 | 2.6626 | 37.5579 | 电力 | 90.41% | 7.03% | 2.556%
PF |  |  | 原煤 | 原始天然气 | 原油 | 精煤 | 精制天然气 | 柴油 | 汽油 | 燃料油 | 电力
| PE: coal | MJ/MJ | 1.0702 | 0.045181 | 0.0313 | 1.0726 | 0.045458 | 0.072286 | 0.07426 | 0.057273 | 2.4073
| PE: NG | MJ/MJ | 0.0020891 | 1.0538 | 0.037279 | 0.0027285 | 1.058 | 0.049579 | 0.050176 | 0.044647 | 0.18718
| PE: oil | MJ/MJ | 0.0027428 | 0.048421 | 1.0335 | 0.014749 | 0.048617 | 1.1472 | 1.1537 | 1.1537 | 0.068054
| CO2 | g/MJ | 87.6953 | 65.7107 | 78.9134 | 88.7929 | 67.4394 | 91.8969 | 87.8827 | 90.4474 | 212.2015
| CH4 | g/MJ | 0.43578 | 0.095967 | 0.026911 | 0.437 | 0.09639 | 0.047801 | 0.12472 | 0.038819 | 0.99443
| N2O | Mg/MJ | 0.0011311 | 0.0014112 | 0.0002849 | 0.0013824 | 0.001417 | 0.028418 | 0.0024228 | 0.0003697 | 0.0033409
|  |  | 98.5901 | 68.1103 | 79.5863 | 99.7183 | 69.8496 | 93.1004 | 91.0014 | 91.418 | 237.0632
捕获率
[5 empty] | PC+CCS | 15.3151 | 0.9
[5 empty] | IGCC+CCS | 18.5807 | 0.86

## T&D
Process fuel consumption for fuel transportation (kJ/MJ)
Process fuel | Gasoline | Diesel |  | 燃料油/CtL/GTL同柴油
Diesel | 0.51651 | 0.51651 | 10.28%
Residual oil | 3.6592 | 3.6592 | 72.86%
Electricity | 0.84654 | 0.84654
5.0222
注意：
汽柴油/CNG运输格局
替代燃料可以认为与之相同

## Overview (商用)
China energy LCA Model (TLCAM) |  |  | for | 中海油 | LNG分析模块-2
2013-11-01
开发人： | 清华大学 | 中国车用能源研究中心 |  | 欧训民 | 博士
Email: ouxm@mail.tsinghua.edu.cn
Sheet Name |  | Description
Key Input (商用) |  | 主要参数输入表
LNG商用车结果 |  | Result for LNG 商用车用
LNG船用结果 |  | Result for LNG 船用

## Key Input (商用)
商用车
关键参数
单位距离耗能比
柴油=100，则
LNG | 119.6581
文献结果上限 | 128.2051 | 根据（汤湘华 等）2011阐述有1立方LNG与1吨柴油的对应关系，可以得知油气替代比为90: 100（净能值）。
文献结果下限 | 111.1111 | 如果根据华润项目提到重卡百公里耗柴油38升或者LNG 50升，可以得知油气替代比为78: 100（净能值）。
引用来源：http://wenku.baidu.com/view/75a1357e168884868762d6ba.html###。
船用
关键参数
单位距离耗能比
柴油=100，则
LNG | 110
文献结果上限 | 115 | 经过文献分析，一般认为LNG相对柴油，可以减排15%-20%[1]。
文献结果下限 | 105 | 根据柴油、LNG的低热值(42.8和48.6MJ/kg)和碳含量（86.5%和75%），可以测算出，船用LNG相对柴油所额外耗能比例为5-15%。
1.2617
[1] DNV的分析认为，采用液化天然气作为燃料，是一项耗资成本低、安全环保的最佳路径，LNG作为船用燃油的环境效益非常显著，它几乎可以100%减排硫氧化物、没有颗粒、减少85%-90%氮氧化物和15%-20% CO2的排放。
Note on B19: ouxm: 程昊反映：1吨LNG相当于0.9吨柴油。测算为气油比126:100

## LNG商用车结果
|  |  |  | 文献结果上限 |  |  | 文献结果下限
| WTW GHG | 单位距离能耗 | 减碳比例 | WTW GHG | 单位距离能耗 | 减碳比例 | WTW GHG | 单位距离能耗 | 减碳比例
| g CO2,e/MJ | 柴油=100 |  | g CO2,e/MJ | 柴油=100 |  | g CO2,e/MJ | 柴油=100
LNG车(海外进口) | 76.1357 | 119.6581 | 3.283% | 76.1357 | 128.2051 | -3.625% | 76.1357 | 111.1111 | 10.19%
LNG车(井口液化) | 78.9489 | 119.6581 | -0.2905% | 78.9489 | 128.2051 | -7.454% | 78.9489 | 111.1111 | 6.873%
LNG车(管道气液化) | 79.9508 | 119.6581 | -1.563% | 79.9508 | 128.2051 | -8.818% | 79.9508 | 111.1111 | 5.691%
柴油车 | 94.1952 | 100 | - | 94.1952 | 100 | - | 94.1952 | 100 | -

## LNG船用结果
|  |  |  | 文献结果上限 |  |  | 文献结果下限
| WTW GHG | 单位距离能耗 | 减碳比例 | WTW GHG | 单位距离能耗 | 减碳比例 | WTW GHG | 单位距离能耗 | 减碳比例
| g CO2,e/MJ | 柴油=100 |  | g CO2,e/MJ | 柴油=100 |  | g CO2,e/MJ | 柴油=100
LNG船（海外进口） | 76.1357 | 110 | 11.09% | 76.1357 | 115 | 7.048% | 76.1357 | 105 | 15.13%
LNG船（进口液化） | 78.9489 | 110 | 7.804% | 78.9489 | 115 | 3.614% | 78.9489 | 105 | 12%
LNG船（管道气液化） | 79.9508 | 110 | 6.634% | 79.9508 | 115 | 2.39% | 79.9508 | 105 | 10.88%
柴油船 | 94.1952 | 100 | - | 94.1952 | 100 | - | 94.1952 | 100 | -
国内减排 | 37.2924
比例 | 39.59%

## PTW (hidden)
|  | Fuel economy (Miles travelled per unit energy) | Energy consumption per unit distance | LHV:MJ/kg | Density: kg/liter or kg/m3 | energy consumption （kg）for 100km | energy consumption （liter/m3/kwh）for 100km | MJ/100kmfor gasoline vehicle
|  | 燃油经济性(单位能源行驶里程)比例 | 燃油经济性(单位里程所耗能源)比例 |  |  | 100公里能源消耗（公斤） | 100公里能源消耗(升/方/°)
SI ICE-Gasoline | 汽油车 | 100% | 1 | 42.2 | 0.74 | 5.92 | 8 | 249.824
SI ICE-CNG | CNG车 | 95% | 1.0526 | 43 |  | 6.1156 | 6.7602 | 249.824
SI ICE-LNG | LNG车 | 0.9969% | 100.3115 | 43 |  | 582.7957 |  | 249.824
SI ICE-LPG | LPG车 | 100% | 1 | 50.2 | 0.54 | 4.9766 | 9.2159 | 249.824
SI ICE-Methanol | 甲醇车 | 107% | 0.93458 | 19.7 | 0.795 | 11.8518 | 14.9079 | 249.824
FFV-Methanol | 灵活燃料甲醇车 | 100% | 1 | 19.7 | 0.795 | 12.6814 | 15.9515 | 249.824
SI ICE-Ethanol | 乙醇车 | 107% | 0.93458 | 27 | 0.79 | 8.6474 | 10.9461 | 249.824
FFV-Ethanol | 灵活燃料乙醇车 | 100% | 1 | 27 | 0.79 | 9.2527 | 11.7123 | 249.824
249.824
SI ICE-Hydrogen | 氢能源车 | 120% | 0.83333 | 121 |  | 1.7206 |  | 249.824
249.824
SI HEV-Liquid fuel-gasoline | 混合动力汽油车 | 143% | 0.6993 | 42.2 | 0.74 | 4.1399 | 5.5944 | 249.824 |  | Oil save 30%
SI HEV-Hydrogen | 混合动力氢能源车 | 160% | 0.625 | 121 |  | 1.2904 |  | 249.824 | 0.75 | Energy save 25%
249.824
CI ICE-Diesel | 柴油车 | 110% | 0.90909 | 42.7 | 0.84 | 5.3188 | 6.3319 | 249.824
CI ICE-DME | DME车 | 110% | 0.90909 | 28.4 | 0.84 | 7.9969 | 9.5202 | 249.824
CI ICE-Biodiesel | 生物柴油车 | 110% | 0.90909 | 42.7 | 0.84 | 5.3188 | 6.3319 | 249.824
CI HEV-Liquid fuel-diesel | 混合动力柴油车 | 160% | 0.625 | 42.7 | 0.84 | 3.6567 | 4.3532 | 249.824 |  | Oil save 30%
249.824
EV-Electricity | 纯电动车 | 350% | 0.28571 |  |  |  | 19.8273 | 249.824
SI PHEV-Electricity | 插电式混合动力车-纯电模式 | 300% | 0.33333 |  |  |  | 23.1319 | 249.824
SI PHEV-ICE mode-gasoline | 插电式混合动力车-汽油模式 | 143% | 0.6993 | 42.2 | 0.74 | 4.1399 | 5.5944 | 249.824
249.824
FCV-Hydrogen | 氢燃料电池汽车 | 230% | 0.43478 | 121 |  | 0.89768 |  | 249.824
Note on H1: Ouxm: m3 for CNG; KWh for EV.
Note on H3: Ouxm: If you change this parameter, all the other values in column F and G will be changed correspondingly.
Note on C4: ouxm: 综合concave和greet结果
Note on H4: Ouxm: （m3）
Note on D17: ouxm: concave P 19:汽油1.9MJ/km;柴油1.72MJ/km
Note on H22: Ouxm: kwh
Note on H23: Ouxm: kwh

## WTP&WTW
|  | Fuel economy (L/100km) or (KWh/100km) | Notes | Feedstock extraction efficiency | Feedstock transport | Conversion efficiency of Fuel production | Fuel logistics | WTP efficiency% | Upper limit of error | Lower limit of error | Positive error | Negative error | WTP efficiency | WTP-GHG | WTW-EC | WTW-EC (petrolum) | WTW-EC (NG) | WTW-EC (coal) | WTW-GHG | WTW-CO2 | WTW-CH4 | WTW-N2O |  | Energy consumption per unit distance (compared with gasoline vehicle) | MJ/km | WTP-GHG | WTW fossil energy use | Upper limit of error | Lower limit of error | WTW GHG emission | Upper limit of error | Lower limit of error | Compared with gasoline vehicle |  | Compared with diesel vehicle
|  | 燃料经济性(升/100km;度/100km) | 注解 | 原料开采效率 | 原料运输 | 燃料生产转化效率 | 燃料物料 | 从矿井到油泵效率 | 误差上限 | 误差下限 | 正误差 | 负误差 | % | g/MJ | MJ/MJ | MJ/MJ | MJ/MJ | MJ/MJ | g/MJ | g/MJ | g/MJ | mg/MJ |  |  | MJ/km | g/km | (MJ/km) |  |  | (g CO2e/km)
SI ICE-Gasoline (8L/100km) | 内燃机汽车-汽油(8升/100km) | 8 |  | Extraction of crude oil (93%,98%) |  | 88% |  | 78.2419 | 5% | 5% | 3.9121 | 3.9121 | 78.2419 | 22.2524 | 1.2781 | 1.1591 | 0.055081 | 0.07913 | 92.167 | 88.9471 | 0.12876 | 0.002462 |  | 1 | 2.516 |  | 3.2157 | 0.16925 | 0.16925 | 231.8921 | 12.2048 | 12.2048
SI ICE-Gasoline (7.7L/100km) | 内燃机汽车-汽油(7.7升/101km) | 7.7 | 行业平均 |  |  |  |  | 78.2419 | 5% | 5% | 3.9121 | 3.9121 | 78.2419 | 22.2524 | 1.2781 | 1.1591 | 0.055081 | 0.07913 | 92.167 | 88.9471 | 0.12876 | 0.002462 |  | 1 | 2.4217 |  | 3.0951 | 0.1629 | 0.1629 | 223.1962 | 11.7472 | 11.7472
SI ICE-Gasoline (8.2L/100km) | 内燃机汽车-汽油(8.2升/102km) | 8.2 | Cruze车型 |  |  |  |  | 78.2419 | 5% | 5% | 3.9121 | 3.9121 | 78.2419 | 22.2524 | 1.2781 | 1.1591 | 0.055081 | 0.07913 | 92.167 | 88.9471 | 0.12876 | 0.002462 |  | 1 | 2.5789 |  | 3.2961 | 0.17348 | 0.17348 | 237.6894 | 12.51 | 12.51
SI ICE-Gasoline (5.7L/100km) | 内燃机汽车-汽油(5.7升/103km) | 5.7 | New sail车型 |  |  |  |  | 78.2419 | 5% | 5% | 3.9121 | 3.9121 | 78.2419 | 22.2524 | 1.2781 | 1.1591 | 0.055081 | 0.07913 | 92.167 | 88.9471 | 0.12876 | 0.002462 |  | 1 | 1.7927 |  | 2.2912 | 0.12059 | 0.12059 | 165.2231 | 8.696 | 8.696
SI ICE-Gasoline (5.9L/100km) | 内燃机汽车-汽油(5.9升/104km) | 5.9 | 2017年激进目标 |  |  |  |  | 78.2419 | 5% | 5% | 3.9121 | 3.9121 | 78.2419 | 22.2524 | 1.2781 | 1.1591 | 0.055081 | 0.07913 | 92.167 | 88.9471 | 0.12876 | 0.002462 |  | 1 | 1.8556 |  | 2.3716 | 0.12482 | 0.12482 | 171.0204 | 9.0011 | 9.0011
SI ICE-Gasoline (4.5L/100km) | 内燃机汽车-汽油(4.5升/105km) | 4.5 | 更激进目标 |  |  |  |  | 78.2419 | 5% | 5% | 3.9121 | 3.9121 | 78.2419 | 22.2524 | 1.2781 | 1.1591 | 0.055081 | 0.07913 | 92.167 | 88.9471 | 0.12876 | 0.002462 |  | 1 | 1.4153 |  | 1.8088 | 0.095201 | 0.095201 | 130.4393 | 6.8652 | 6.8652
CI ICE-Diesel | 内燃机汽车-柴油 |  |  | Extraction of crude oil (93%,98%) |  | 89% |  | 78.7964 | 5% | 5% | 3.9398 | 3.9398 | 78.7964 | 18.3258 | 1.2691 | 1.1523 | 0.054183 | 0.076857 | 94.1952 | 92.8961 | 0.051624 | 0.028455 |  | 0.90909 | 2.2873 |  | 2.9028 | 0.15278 | 0.15278 | 215.4501 | 11.3395 | 11.3395
SI ICE-LPG |  |  |  | Extraction of crude oil (93%,98%) |  | 92% |  | 78.84 | 5% | 5% | 3.942 | 3.942 | 78.84 | 26.9 | 1.2684 |  |  |  | 90.5 |  |  |  |  | 1 | 2.516 |  | 3.1913 | 0.16796 | 0.16796 | 227.698 | 11.9841 | 11.9841 | -0.024395 | -4.1941
SI ICE-CNG | 内燃机汽车-压缩天然气 |  |  | Extraction of natural gas(96%,94%) | 300km | 96.9% | Use nearby | 82.5455 | 10% | 10% | 8.2545 | 8.2545 | 82.5455 | 15.4873 | 1.2115 | 0.0075397 | 1.1237 | 0.080234 | 73.4029 | 64.6733 | 0.084603 | 1.7208e-07 |  | 1.0526 | 2.6484 |  | 3.2084 | 0.35649 | 0.35649 | 194.4018 | 21.6002 | 21.6002 | -0.0072289 | -37.4904
SI ICE-LNG1 | 内燃机汽车-液化天然气（路线1） |  |  | Extraction of natural gas(96%,94%) | 6700km | 90.2% | Ocean transport (100km) | 77.815 | 5% | 5% | 3.8907 | 3.8907 | 77.815 | 18.0236 | 1.2851 | 0.039835 | 1.2287 | 0.016573 | 76.1357 | 73.744 | 0.095667 | 3.1139e-07 |  | 100.3115 | 252.3837 |  | 324.3382 | 17.0704 | 17.0704 | 19215.4106 | 1011.3374 | 1011.3374 | 321.1226 | 18983.5185
SI ICE-LNG2 | 内燃机汽车-液化天然气（路线2） | [6 empty] | 78.994 | 5% | 5% | 3.9497 | 3.9497 | 78.994 | 19.7833 | 1.2659 | 0.014713 | 1.1242 | 0.12705 | 78.9489 | 75.6309 | 0.13272 | 3.2223e-07 |  | 100.3115 | 252.3837 |  | 319.4974 | 16.8157 | 16.8157 | 19925.4147 | 1048.706 | 1048.706 | 316.2817 | 19693.5226
SI ICE-LNG3 | 内燃机汽车-液化天然气（路线3） | [6 empty] | 78.0614 | 5% | 5% | 3.9031 | 3.9031 | 78.0614 | 20.7704 | 1.281 | 0.015301 | 1.1355 | 0.13023 | 79.9508 | 76.5795 | 0.13485 | 3.409e-07 |  | 100.3115 | 252.3837 |  | 323.3142 | 17.0165 | 17.0165 | 20178.2849 | 1062.015 | 1062.015 | 320.0986 | 19946.3927
CI ICE-GTL | 内燃机汽车-天然气液化油 |  |  | Extraction of natural gas(96%,94%) | 100km | 54.2% | Same with diesel | 46.8117 | 15% | 15% | 7.0218 | 7.0218 | 46.8117 | 70.521 | 2.1362 | 0.10145 | 3.106 | 0.093004 | 214.3039 | 207.0805 | 0.28893 | 7.2171e-06 |  | 0.90909 | 2.2873 |  | 4.8861 | 0.86225 | 0.86225 | 490.1714 | 86.5008 | 86.5008 | 1.6704 | 0.69301 | 1.9833 | 274.7214
SI ICE-Methanol from coal |  |  |  | Coal extraction and washing(97%,95%) | 50km | 50.22% | Same with gasoline | 44.9 | 20% | 15% | 8.98 | 6.735 | 44.9 | 189.8 | 2.2272 |  |  |  | 259.6 |  |  |  |  | 0.93458 | 2.3514 |  | 5.237 | 0.92417 | 1.3092 | 610.4239 | 107.7219 | 152.606 | 2.0213 | 378.5318
SI ICE-DME from coal |  |  |  | Coal extraction and washing(97%,95%) | 50km | 47.46% | Same with diesel | 42.45 | 20% | 15% | 8.49 | 6.3675 | 42.45 | 206.9 | 2.3557 |  |  |  | 274.4 |  |  |  |  | 0.90909 | 2.2873 |  | 5.3882 | 0.95085 | 1.347 | 627.6276 | 110.7578 | 156.9069 |  |  | 2.4854 | 412.1776
CI ICE-CTL | 内燃机汽车-煤炭液化油 |  |  | Coal extraction and washing(97%,95%) | 50km | 50.31% | Same with diesel | #REF! | 15% | 10% | #REF! | #REF! | #REF! | 128.5517 | #REF! | #REF! | #REF! | #REF! | 202.8517 | #REF! | #REF! | #REF! |  | 0.90909 | 2.2873 |  | #REF! | #REF! | #REF! | 463.9772 | 51.553 | 81.8783 |  |  | #REF! | 248.5271
CI ICE-ICTL |  |  |  | Coal extraction and washing(97%,95%) | 50km | 41.41% | Same with diesel | 37.06 | 15% | 10% | 5.559 | 3.706 | 37.06 | 215.8 | 2.6983 |  |  |  | 290.1 |  |  |  |  | 0.90909 | 2.2873 |  | 6.1718 | 0.68576 | 1.0891 | 663.5378 | 73.7264 | 117.0949 |  |  | 3.269 | 448.0878
SI ICE-Methanol from coal (CCS) |  |  |  | Coal extraction and washing(97%,95%) | 50km | 50.22% | Same with gasoline | 35.3 | 25% | 20% | 8.825 | 7.06 | 35.3 | 101.8 | 2.8329 |  |  |  | 171.6 |  |  |  |  | 0.93458 | 2.3514 |  | 6.6612 | 1.6653 | 2.2204 | 403.5005 | 100.8751 | 134.5002 | 3.4455 | 171.6084
SI ICE-DME from coal (CCS) |  |  |  | Coal extraction and washing(97%,95%) | 50km | 47.46% | Same with diesel | 35 | 25% | 20% | 8.75 | 7 | 35 | 127.3 | 2.8571 |  |  |  | 194.8 |  |  |  |  | 0.90909 | 2.2873 |  | 6.5351 | 1.6338 | 2.1784 | 445.5607 | 111.3902 | 148.5202 |  |  | 3.6323 | 230.1107
CI ICE-CTL(CCS) | 内燃机汽车-煤炭液化油（CCS） |  |  | Coal extraction and washing(97%,95%) | 50km | 50.31% | Same with diesel | #REF! | 20% | 15% | #REF! | #REF! | #REF! | 76.0142 | #REF! | #REF! | #REF! | #REF! | 150.3142 | #REF! | #REF! | #REF! |  | 0.90909 | 2.2873 |  | #REF! | #REF! | #REF! | 343.8096 | 60.6723 | 85.9524 |  |  | #REF! | 128.3595
CI ICE-ICTL(CCS) |  |  |  | Coal extraction and washing(97%,95%) | 50km | 41.41% | Same with diesel | 33.24 | 20% | 15% | 6.648 | 4.986 | 33.24 | 177 | 3.0084 |  |  |  | 251.3 |  |  |  |  | 0.90909 | 2.2873 |  | 6.8811 | 1.2143 | 1.7203 | 574.7916 | 101.4338 | 143.6979 |  |  | 3.9783 | 359.3416
[31 empty] | 0 | 0
[8 empty] | Output/Input | [22 empty] | 0 | 0
SI ICE-Corn ethanol | 内燃机汽车-柴油 | [6 empty] | 0.65265 | 20% | 10% | 0.13053 | 0.065265 |  |  | 1.5322 |  |  |  | 209.7726 |  |  |  |  | 0.93458 | 2.3514 |  | 3.6029 | 0.40032 | 0.90071 | 493.2597 | 54.8066 | 123.3149 | 0.38718 | 261.3675
SI ICE-Cassava ethanol | 内燃机汽车-柴油 | [6 empty] | 1.1474 | 20% | 10% | 0.22948 | 0.11474 |  |  | 0.87153 |  |  |  | 95.5962 |  |  |  |  | 0.93458 | 2.3514 |  | 2.0493 | 0.2277 | 0.51233 | 224.7851 | 24.9761 | 56.1963 | -1.1663 | -7.107
SI ICE-Sweet sorghum ethanol | 内燃机汽车-柴油 | [6 empty] | 1.3831 | 20% | 60% | 0.27663 | 0.82988 |  |  | 0.723 |  |  |  | 68.1591 |  |  |  |  | 0.93458 | 2.3514 |  | 1.7001 | 2.5501 | 0.42501 | 160.2695 | 240.4043 | 40.0674 | -1.5156 | -71.6226
SI ICE-Woody ethanol | 内燃机汽车-柴油 | [6 empty] | 2.5168 | 10% | 10% | 0.25168 | 0.25168 |  |  | 0.39733 |  |  |  | 33.9082 |  |  |  |  | 0.93458 | 2.3514 |  | 0.93429 | 0.10381 | 0.10381 | 79.7318 | -8.8591 | -8.8591 | -2.2814 | -152.1603
SI ICE-Herbaceous ethanol | 内燃机汽车-柴油 | [6 empty] | 4.5455 | 10% | 10% | 0.45455 | 0.45455 |  |  | 0.22 |  |  |  | 4.0476 |  |  |  |  | 0.93458 | 2.3514 |  | 0.51731 | 0.057479 | 0.057479 | 9.5175 | 1.0575 | 1.0575 | -2.6984 | -222.3747
[31 empty] | 0 | 0
CI ICE-Waste oil biodiesel | 内燃机汽车-柴油 | [6 empty] | 1.0299 | 30% | 10% | 0.30897 | 0.10299 |  |  | 0.97097 |  |  |  | 172.4682 |  |  |  |  | 0.90909 | 2.2873 |  | 2.2209 | 0.24676 | 0.9518 | 394.4818 | 43.8313 | 169.0636 | -0.6819 | 179.0317
CI ICE-Jatropha biodiesel | 内燃机汽车-柴油 | [6 empty] | 4.6374 | 10% | 10% | 0.46374 | 0.46374 |  |  | 0.21564 |  |  |  | 17.7047 |  |  |  |  | 0.90909 | 2.2873 |  | 0.49322 | 0.054803 | 0.054803 | 40.4954 | 4.4995 | 4.4995 | -2.4095 | -174.9546
CI ICE-BTL (F-T) biodiesel | 内燃机汽车-柴油 | [6 empty] | 17.2414 | 20% | 20% | 3.4483 | 3.4483 |  |  | 0.058 |  |  |  | 7.24 |  |  |  |  | 0.90909 | 2.2873 |  | 0.13266 | 0.033165 | 0.033165 | 16.5599 | 4.14 | 4.14 | -2.7701 | -198.8902
[31 empty] | 0 | 0
BEV-Grid power (20.3KWh/100km) | 纯电动汽车-网电(20.3KWh/100km) | 20.3 | 电动汽车现状 |  |  |  |  | 39.2425 | 10% | 10% | 3.9242 | 3.9242 |  |  | 2.5483 |  |  |  | 225.4398 |  | 2.572 | 0.021 | 0.33 | 0.28571 | 0.71886 |  | 1.8318 | 0.20354 | 0.20354 | 162.059 | 18.0066 | 18.0066 | -1.3838 | -69.8331
BEV-Grid power (14 KWh/100km) | 纯电动汽车-网电(14.0KWh/100km) | 14 | [5 empty] | 39.2425 | 10% | 10% | 3.9242 | 3.9242 |  |  | 2.5483 |  |  |  | 225.4398 | [5 empty] | 0.49576 |  | 1.2633 | 0.14037 | 0.14037 | 111.7648 | 12.4183 | 12.4183 | -1.8317 | -111.4314
BEV-Grid power (16 KWh/100km) | 纯电动汽车-网电(16.0KWh/100km) | 16 | [5 empty] | 39.2425 | 10% | 10% | 3.9242 | 3.9242 |  |  | 2.5483 |  |  |  | 225.4398 | [5 empty] | 0.56659 |  | 1.4438 | 0.16042 | 0.16042 | 127.7312 | 14.1924 | 14.1924 | -1.8522 | -109.9582
BEV-Grid power (22.5 KWh/100km) | 纯电动汽车-网电(22.5KWh/100km) | 22.5 | [5 empty] | 39.2425 | 10% | 10% | 3.9242 | 3.9242 |  |  | 2.5483 |  |  |  | 225.4398 | [5 empty] | 0.79676 |  | 2.0304 | 0.2256 | 0.2256 | 179.622 | 19.958 | 19.958 | -0.2608 | 14.3989
BEV-Coal power | 纯电动汽车-煤电 | 20.3 | [5 empty] | 31.3896 | 10% | 10% | 3.139 | 3.139 |  |  | 3.1858 |  |  |  | 289.558 |  | 3.169 | 0.003 | 0.329 | 0.28571 | 0.71886 |  | 2.2901 | 0.25446 | 0.25446 | 208.1509 | 23.1279 | 23.1279 | -0.92556 | -23.7413
BEV-Oil power | 纯电动汽车-油电 | 20.3 | [5 empty] | 24.3947 | 10% | 10% | 2.4395 | 2.4395 |  |  | 4.0992 |  |  |  | 310.6551 |  | 0.467 | 0.087 | 3.545 | 0.28571 | 0.71886 |  | 2.9468 | 0.32742 | 0.32742 | 223.3167 | 24.813 | 24.813 | -0.2689 | -8.5755
BEV-Gas power | 纯电动汽车-气电 | 20.3 | [5 empty] | 38.065 | 10% | 10% | 3.8065 | 3.8065 |  |  | 2.6271 |  |  |  | 156.454 |  | 0.26 | 2.48 | 0.11 | 0.28571 | 0.71886 |  | 1.8885 | 0.20983 | 0.20983 | 112.4681 | 12.4965 | 12.4965 | -1.3272 | -119.4241
BEV-Nuclear power | 纯电动汽车-核电 | 20.3 | [5 empty] | 15.873 | 10% | 10% | 1.5873 | 1.5873 |  |  | 0.063 |  |  |  | 6.5 | 15.873 | 0.052 | 0.005 | 0.006 | 0.28571 | 0.71886 |  | 0.045288 | 0.005032 | 0.005032 | 4.6726 | 0.51917 | 0.51917 | -3.1704 | -227.2196
BEV-Large Hydro power | 纯电动汽车-大水电 | 20.3 | [5 empty] | - | [6 empty] | 0 |  |  |  | 5 |  | 0 | 0 | 0 | 0.28571 | 0.71886 |  | 0 | 0 | 0 | 3.5943 | 0 | 0 | -3.2157 | -228.2978
BEV-Biopower | 纯电动汽车-生物质发电 | 20.3 | [5 empty] | 13.1579 | 10% | 10% | 1.3158 | 1.3158 |  |  | 0.076 |  |  |  | 5.8 | 13.1579 | 0.01 | 0.002 | 0.064 | 0.28571 | 0.71886 |  | 0.054633 | 0.0060703 | 0.0060703 | 4.1694 | 0.46326 | 0.46326 | -3.161 | -227.7228
[28 empty] | 0 | 0 |  | 0 | 0
BEV-Coal power(IGCC+CCS) | 纯电动汽车-煤电(IGCC+CCS) |  |  | Coal extraction and washing (97%,95%) | 50km | 37% | Same with Grid | 28.0311 | 15% | 15% | 4.2047 | 4.2047 |  | 94.1072 | 3.5675 |  |  |  | 94.1072 |  | 3.05 | 0 | 0.32 | 0.28571 | 0.71886 |  | 2.5645 | 0.45256 | 0.45256 | 67.6496 | 11.9382 | 11.9382 | -0.65117 | -164.2425
BEV-Grid power (Northeast) | 纯电动汽车-网电(东北电网) |  | 95% coal, 4% hydro, 1% wind | [11 empty] | 3.0265 |  |  |  | 275.2801 |  |  |  |  | 0.28571 | 0.71886 |  | 2.1756 |  |  | 197.8871
BEV-Grid power (North) | 纯电动汽车-网电(华北电网) |  | 98% coal, 1% hydro, 1% wind | [11 empty] | 3.122 |  |  |  | 283.8169 |  |  |  |  | 0.28571 | 0.71886 |  | 2.2443 |  |  | 204.0238
BEV-Grid power (Northwest) | 纯电动汽车-网电(西北电网) |  | 77% coal, 22% hydro, 1% wind | [11 empty] | 2.453 |  |  |  | 224.0597 |  |  |  |  | 0.28571 | 0.71886 |  | 1.7634 |  |  | 161.0669
BEV-Grid power (Central) | 纯电动汽车-网电(华中电网) |  | 74% coal, 26% hydro | [11 empty] | 2.3575 |  |  |  | 215.573 |  |  |  |  | 0.28571 | 0.71886 |  | 1.6947 |  |  | 154.9662
BEV-Grid power (East) | 纯电动汽车-网电(华东电网) |  | 88% coal, 7% hydro, 5% nuclear | [11 empty] | 2.8066 |  |  |  | 255.4861 |  |  |  |  | 0.28571 | 0.71886 |  | 2.0176 |  |  | 183.658
BEV-Grid power (South) | 纯电动汽车-网电(南方电网) |  | 65% coal, 30% hydro, 5% nuclear | [11 empty] | 2.0739 |  |  |  | 190.0377 |  |  |  |  | 0.28571 | 0.71886 |  | 1.4908 |  |  | 136.61
[8 empty] | Output/Input | [12 empty] | coal | petroleum | gas |  |  |  |  | 0 | 0 |  | 0 | 0
FCV-Hydrogen from natural gas |  |  |  | Hydrogen centralized production (gas) |  |  |  | 0.53246 | 10% | 10% | 0.053246 | 0.053246 | 53.25% |  | 1.8781 |  |  |  | 127.1711 |  | 0.32778 | 0.11897 | 1.4313 | 0.43478 | 1.0939 |  | 2.0544 | 0.22827 | 0.22827 | 139.1141 | 15.4571 | 15.4571 |  |  | -0.84832 | -76.336
FCV-Hydrogen from coal | [7 empty] | 0.39705 | 10% | 10% | 0.039705 | 0.039705 | 39.7% |  | 2.5186 |  |  |  | 227.6471 |  | 2.2739 | 0.24101 | 0.0036865 | 0.43478 | 1.0939 |  | 2.7551 | 0.30612 | 0.30612 | 249.0261 | 27.6696 | 27.6696 |  |  | -0.14765 | 33.576
FCV-Hydrogen from water electrolysis | [7 empty] | 0.25663 | 10% | 10% | 0.025663 | 0.025663 | 25.66% |  | 3.8966 |  |  |  | 396.8594 |  | 3.4287 | 0.43992 | 0.027995 | 0.43478 | 1.0939 |  | 4.2626 | 0.47362 | 0.47362 | 434.1297 | 48.2366 | 48.2366 |  |  | 1.3598 | 218.6797
FCV-Hydrogen from biomass | [7 empty] | 3.3681 | 10% | 10% | 0.33681 | 0.33681 |  |  | 0.2969 |  |  |  | 28.8916 |  | 0.22081 | 0.072929 | 0.003167 | 0.43478 | 1.0939 |  | 0.32479 | 0.036087 | 0.036087 | 31.6049 | 3.5117 | 3.5117 |  |  | -2.578 | -183.8452
FCV-Hydrogen from nuclear | [7 empty] | 3.5342 | 10% | 10% | 0.35342 | 0.35342 |  |  | 0.28295 |  |  |  | 24.7745 |  | 0.24679 | 0.031236 | 0.0049266 | 0.43478 | 1.0939 |  | 0.30952 | 0.034391 | 0.034391 | 27.1012 | 3.0112 | 3.0112 |  |  | -2.5932 | -188.3489
FCV-Hydrogen from coal (CCS) | [7 empty] | 0.3744 | 15% | 15% | 0.05616 | 0.05616 | 37.44% |  | 2.671 |  |  |  | 86.1571 |  | 2.4524 | 0.0051574 | 0.2134 | 0.43478 | 1.0939 |  | 2.9218 | 0.51561 | 0.51561 | 94.2484 | 16.6321 | 16.6321 |  |  | 0.019032 | -121.2017
[28 empty] | 0 | 0 |  | 0 | 0
FCV-Hydrogen from natural gas |  |  |  | Hydrogen on site production (liquid) |  |  |  | 0.32576 | 10% | 10% | 0.032576 | 0.032576 | 32.58% |  | 3.0698 |  |  |  | 248.3607 |  | 1.3704 | 0.25938 | 1.44 | 0.43478 | 1.0939 |  | 3.3581 | 0.37312 | 0.37312 | 271.685 | 30.1872 | 30.1872 |  |  | 0.4553 | 56.2349
FCV-Hydrogen from coal | [7 empty] | 0.26952 | 10% | 10% | 0.026952 | 0.026952 | 26.95% |  | 3.7103 |  |  |  | 348.8367 |  | 3.3165 | 0.38142 | 0.012355 | 0.43478 | 1.0939 |  | 4.0587 | 0.45097 | 0.45097 | 381.597 | 42.3997 | 42.3997 |  |  | 1.156 | 166.147
FCV-Hydrogen from water electrolysis | [7 empty] | 0.19653 | 10% | 10% | 0.019653 | 0.019653 | 19.65% |  | 5.0883 |  |  |  | 518.0491 |  | 4.4713 | 0.58033 | 0.036663 | 0.43478 | 1.0939 |  | 5.5662 | 0.61846 | 0.61846 | 566.7006 | 62.9667 | 62.9667 |  |  | 2.6634 | 351.2506
FCV-Hydrogen from biomass | [7 empty] | 0.67177 | 10% | 10% | 0.067177 | 0.067177 |  |  | 1.4886 |  |  |  | 150.0812 |  | 1.2634 | 0.21334 | 0.011835 | 0.43478 | 1.0939 |  | 1.6284 | 0.18093 | 0.18093 | 164.1758 | 18.2418 | 18.2418 |  |  | -1.2744 | -51.2742
FCV-Hydrogen from nuclear | [7 empty] | 0.67813 | 10% | 10% | 0.067813 | 0.067813 |  |  | 1.4747 |  |  |  | 145.9642 |  | 1.2894 | 0.17164 | 0.013595 | 0.43478 | 1.0939 |  | 1.6131 | 0.17924 | 0.17924 | 159.6721 | 17.7413 | 17.7413 |  |  | -1.2896 | -55.778
FCV-Hydrogen from coal (CCS) | [7 empty] | 0.25415 | 15% | 15% | 0.038122 | 0.038122 |  |  | 3.9348 |  |  |  | 132.0235 |  | 3.5769 | 0.0081621 | 0.71517 | 0.43478 | 1.0939 |  | 4.3043 | 0.75958 | 0.75958 | 144.4222 | 25.4863 | 25.4863
Note on AD1: Ouxm: 现状：8升车

## NG-based (2) (hidden)
|  | WTW fossil energy use | Upper limit of error | Lower limit of error | WTW GHG emission | Upper limit of error | Lower limit of error
|  | (MJ/km) |  |  | (g CO2e/km)
SI ICE-Gasoline (8L/100km) | 汽油车 | 3.2157 | 0.16925 | 0.16925 | 231.8921 | 12.2048 | 12.2048
CI ICE-Diesel | 柴油车 | 2.9028 | 0.15278 | 0.15278 | 215.4501 | 11.3395 | 11.3395
SI ICE-LPG | LPG车 | 3.1913 | 0.16796 | 0.16796 | 227.698 | 11.9841 | 11.9841
SI ICE-CNG | CNG车 | 3.2084 | 0.35649 | 0.35649 | 194.4018 | 21.6002 | 21.6002
SI ICE-LNG1 | LNG车(海外进口) | 3.2434 | 0.1707 | 0.1707 | 192.1541 | 10.1134 | 10.1134
SI ICE-LNG2 | LNG车(井口液化) | 3.195 | 0.16816 | 0.16816 | 199.2541 | 10.4871 | 10.4871
SI ICE-LNG3 | LNG车(管道气液化) | 3.2331 | 0.17017 | 0.17017 | 201.7828 | 10.6201 | 10.6201
CI ICE-GTL | GTL车 | 4.8861 | 0.86225 | 0.86225 | 490.1714 | 86.5008 | 86.5008
|  | 能耗 |  |  | 排放
相对汽油车 | LPG车 | 99.24% |  |  | 98.19%
| CNG车 | 99.78% |  |  | 83.83%
| LNG车(海外进口) | 100.9% |  |  | 82.86%
| LNG车(井口液化) | 99.36% |  |  | 85.93%
| LNG车(管道气液化) | 100.5% |  |  | 87.02%
| GTL车 | 168.3% |  |  | 227.5%
相对柴油车 |  | 能耗 |  |  | 排放
| LPG车 | 109.9% |  |  | 105.7%
| CNG车 | 110.5% |  |  | 90.23%
| LNG车(海外进口) | 111.7% |  |  | 89.19%
| LNG车(井口液化) | 110.1% |  |  | 92.48%
| LNG车(管道气液化) | 111.4% |  |  | 93.66%
| GTL车 | 168.3% |  |  | 227.5%

## Biofuel (hidden)
|  | WTW fossil energy use | Upper limit of error | Lower limit of error | WTW GHG emission | Upper limit of error | Lower limit of error
|  | (MJ/km) |  |  | (g CO2e/km)
SI ICE-Gasoline (8L/100km) | 汽油车 | 3.2157 | 0.16925 | 0.16925 | 231.8921 | 12.2048 | 12.2048
CI ICE-Diesel | 柴油车 | 2.9028 | 0.15278 | 0.15278 | 215.4501 | 11.3395 | 11.3395
SI ICE-Corn ethanol | 玉米乙醇汽车 | 3.6029 | 0.40032 | 0.90071 | 493.2597 | 54.8066 | 123.3149
SI ICE-Cassava ethanol | 木薯乙醇汽车 | 2.0493 | 0.2277 | 0.51233 | 224.7851 | 24.9761 | 56.1963
SI ICE-Sweet sorghum ethanol | 甜高粱乙醇汽车 | 1.7001 | 2.5501 | 0.42501 | 160.2695 | 240.4043 | 40.0674
SI ICE-Woody ethanol | 木本二代生物燃料汽车 | 0.93429 | 0.10381 | 0.10381 | 79.7318 | -8.8591 | -8.8591
SI ICE-Herbaceous ethanol | 草本二代生物燃料汽车 | 0.51731 | 0.057479 | 0.057479 | 9.5175 | 1.0575 | 1.0575
CI ICE-Waste oil biodiesel | 废弃油生物柴油汽车 | 2.2209 | 0.24676 | 0.9518 | 394.4818 | 43.8313 | 169.0636
CI ICE-Jatropha biodiesel | 小桐子生物柴油汽车 | 0.49322 | 0.054803 | 0.054803 | 40.4954 | 4.4995 | 4.4995
CI ICE-BTL (F-T) biodiesel | 费托生物柴油汽车 | 0.13266 | 0.033165 | 0.033165 | 16.5599 | 4.14 | 4.14
|  |  | 1.1204 |  |  | 2.1271
|  |  | 0.63729 |  |  | 0.96935
|  |  | 0.52868 |  |  | 0.69114
|  |  | 0.29054 |  |  | 0.34383
|  |  | 0.17821 |  |  | 0.044175
|  |  | 0.76509 |  |  | 1.831
|  |  | 0.16991 |  |  | 0.18796
|  |  | 0.045702 |  |  | 0.076862

## Coal-based (hidden)
|  | WTW fossil energy use | Upper limit of error | Lower limit of error | WTW GHG emission | Upper limit of error | Lower limit of error
|  | (MJ/km) |  |  | (g CO2e/km)
SI ICE-Gasoline (8L/100km) | 汽油车 | 3.2157 | 0.16925 | 0.16925 | 231.8921 | 12.2048 | 12.2048
CI ICE-Diesel | 柴油车 | 2.9028 | 0.15278 | 0.15278 | 215.4501 | 11.3395 | 11.3395
SI ICE-Methanol from coal | 甲醇（煤基）汽车 | 5.237 | 0.92417 | 1.3092 | 610.4239 | 107.7219 | 152.606
SI ICE-DME from coal | DME（煤基）汽车 | 5.3882 | 0.95085 | 1.347 | 627.6276 | 110.7578 | 156.9069
CI ICE-CTL | CTL（煤基）汽车 | #REF! | #REF! | #REF! | 463.9772 | 51.553 | 81.8783
CI ICE-ICTL | ICTL（煤基）汽车 | 6.1718 | 0.68576 | 1.0891 | 663.5378 | 73.7264 | 117.0949
SI ICE-Methanol from coal (CCS) | 甲醇（煤基+CCS）汽车 | 6.6612 | 1.6653 | 2.2204 | 403.5005 | 100.8751 | 134.5002
SI ICE-DME from coal (CCS) | DME（煤基+CCS）汽车 | 6.5351 | 1.6338 | 2.1784 | 445.5607 | 111.3902 | 148.5202
CI ICE-CTL(CCS) | CTL（煤基+CCS）汽车 | #REF! | #REF! | #REF! | 343.8096 | 60.6723 | 85.9524
CI ICE-ICTL(CCS) | ICTL（煤基+CCS）汽车 | 6.8811 | 1.2143 | 1.7203 | 574.7916 | 101.4338 | 143.6979
|  |  | 1.6286 |  |  | 2.6324
|  |  | 1.8562 |  |  | 2.9131
|  |  | #REF! |  |  | 2.1535
|  |  | 2.1262 |  |  | 3.0798
|  |  | 2.0715 |  |  | 1.74
|  |  | 2.2513 |  |  | 2.068
|  |  | #REF! |  |  | 1.5958
|  |  | 2.3705 |  |  | 2.6679

## EV (hidden)
|  | WTW fossil energy use | Upper limit of error | Lower limit of error | WTW GHG emission | Upper limit of error | Lower limit of error
|  | (MJ/km) |  |  | (g CO2e/km)
SI ICE-Gasoline (8L/100km) | 汽油车 | 3.2157 | 0.16925 | 0.16925 | 231.8921 | 12.2048 | 12.2048
CI ICE-Diesel | 柴油车 | 2.9028 | 0.15278 | 0.15278 | 215.4501 | 11.3395 | 11.3395
BEV-Grid power (20.3KWh/100km) | 纯电动汽车（网电） | 1.8318 | 0.20354 | 0.20354 | 162.059 | 18.0066 | 18.0066
BEV-Coal power | 纯电动汽车（煤电） | 2.2901 | 0.25446 | 0.25446 | 208.1509 | 23.1279 | 23.1279
BEV-Oil power | 纯电动汽车（油电） | 2.9468 | 0.32742 | 0.32742 | 223.3167 | 24.813 | 24.813
BEV-Gas power | 纯电动汽车（气电） | 1.8885 | 0.20983 | 0.20983 | 112.4681 | 12.4965 | 12.4965
BEV-Nuclear power | 纯电动汽车（核电） | 0.045288 | 0.005032 | 0.005032 | 4.6726 | 0.51917 | 0.51917
BEV-Large Hydro power | 纯电动汽车（大水电） | 0 | 0 | 0 | 3.5943 | 0 | 0
BEV-Biopower | 纯电动汽车（生物质电） | 0.054633 | 0.0060703 | 0.0060703 | 4.1694 | 0.46326 | 0.46326
BEV-Coal power(IGCC+CCS) | 纯电动汽车（煤电IGCC+CCS） | 2.5645 | 0.45256 | 0.45256 | 67.6496 | 11.9382 | 11.9382

## total (hidden)
气体燃料
全面比较
气体燃料
|  |  | WTW fossil energy use | Upper limit of error | Lower limit of error | WTW GHG emission | Upper limit of error | Lower limit of error
|  |  | (MJ/km) |  |  | (g CO2e/km)
| SI ICE-Gasoline (8L/100km) | 汽油车 | 3.2157 | 0.16925 | 0.16925 | 231.8921 | 12.2048 | 12.2048
| CI ICE-Diesel | 柴油车 | 2.9028 | 0.15278 | 0.15278 | 215.4501 | 11.3395 | 11.3395
| SI ICE-LPG | LPG车 | 3.1913 | 0.16796 | 0.16796 | 227.698 | 11.9841 | 11.9841
| SI ICE-CNG | CNG车 | 3.2084 | 0.35649 | 0.35649 | 194.4018 | 21.6002 | 21.6002
| SI ICE-LNG1 | LNG车(海外进口) | 3.2434 | 0.1707 | 0.1707 | 192.1541 | 10.1134 | 10.1134
| SI ICE-LNG2 | LNG车(井口液化) | 3.195 | 0.16816 | 0.16816 | 199.2541 | 10.4871 | 10.4871
| SI ICE-LNG3 | LNG车(管道气液化) | 3.2331 | 0.17017 | 0.17017 | 201.7828 | 10.6201 | 10.6201
| CI ICE-GTL | GTL车 | 4.8861 | 0.86225 | 0.86225 | 490.1714 | 86.5008 | 86.5008
|  |  | 能耗 | 节能 |  | 排放 | 减碳
| 相对汽油车 | LPG车 | 99.24% | 0.7586% |  | 98.19% | 1.809%
|  | CNG车 | 99.78% | 0.2248% |  | 83.83% | 16.17%
|  | LNG车(海外进口) | 100.9% | -0.8618% |  | 82.86% | 17.14%
|  | LNG车(井口液化) | 99.36% | 0.6436% |  | 85.93% | 14.07%
|  | LNG车(管道气液化) | 100.5% | -0.5434% |  | 87.02% | 12.98%
|  | GTL车 | 168.3% | -68.33% |  | 227.5% | -127.5%
| 相对柴油车 |  | 能耗 | 节能 |  | 排放 | 减碳
|  | LPG车 | 109.9% | -9.939% |  | 105.7% | -5.685%
|  | CNG车 | 110.5% | -10.53% |  | 90.23% | 9.769%
|  | LNG车(海外进口) | 111.7% | -11.73% |  | 89.19% | 10.81%
|  | LNG车(井口液化) | 110.1% | -10.07% |  | 92.48% | 7.517%
|  | LNG车(管道气液化) | 111.4% | -11.38% |  | 93.66% | 6.344%
|  | GTL车 | 168.3% | -68.33% |  | 227.5% | -127.5%
全面比较
|  |  | WTW fossil energy use | Upper limit of error | Lower limit of error | WTW GHG emission | Upper limit of error | Lower limit of error
|  |  | (MJ/km) |  |  | (g CO2e/km)
| SI ICE-Gasoline (8L/100km) | 汽油车 | 3.2157 | 0.16925 | 0.16925 | 231.8921 | 12.2048 | 12.2048
| CI ICE-Diesel | 柴油车 | 2.9028 | 0.15278 | 0.15278 | 215.4501 | 11.3395 | 11.3395
| SI ICE-LPG | LPG车 | 3.1913 | 0.16796 | 0.16796 | 227.698 | 11.9841 | 11.9841
| SI ICE-CNG | CNG车 | 3.2084 | 0.35649 | 0.35649 | 194.4018 | 21.6002 | 21.6002
| SI ICE-LNG1 | LNG车(海外进口) | 3.2434 | 0.1707 | 0.1707 | 192.1541 | 10.1134 | 10.1134
| SI ICE-LNG2 | LNG车(井口液化) | 3.195 | 0.16816 | 0.16816 | 199.2541 | 10.4871 | 10.4871
| SI ICE-LNG3 | LNG车(管道气液化) | 3.2331 | 0.17017 | 0.17017 | 201.7828 | 10.6201 | 10.6201
| CI ICE-GTL | GTL车 | 4.8861 | 0.86225 | 0.86225 | 490.1714 | 86.5008 | 86.5008
| SI ICE-Methanol from coal | 甲醇（煤基）汽车 | 5.237 | 0.92417 | 1.3092 | 610.4239 | 107.7219 | 152.606
| SI ICE-DME from coal | DME（煤基）汽车 | 5.3882 | 0.95085 | 1.347 | 627.6276 | 110.7578 | 156.9069
| CI ICE-CTL | CTL（煤基）汽车 | #REF! | #REF! | #REF! | 463.9772 | 51.553 | 81.8783
| CI ICE-ICTL | ICTL（煤基）汽车 | 6.1718 | 0.68576 | 1.0891 | 663.5378 | 73.7264 | 117.0949
| SI ICE-Methanol from coal (CCS) | 甲醇（煤基+CCS）汽车 | 6.6612 | 1.6653 | 2.2204 | 403.5005 | 100.8751 | 134.5002
| SI ICE-DME from coal (CCS) | DME（煤基+CCS）汽车 | 6.5351 | 1.6338 | 2.1784 | 445.5607 | 111.3902 | 148.5202
| CI ICE-CTL(CCS) | CTL（煤基+CCS）汽车 | #REF! | #REF! | #REF! | 343.8096 | 60.6723 | 85.9524
| CI ICE-ICTL(CCS) | ICTL（煤基+CCS）汽车 | 6.8811 | 1.2143 | 1.7203 | 574.7916 | 101.4338 | 143.6979
| BEV-Grid power (20.3KWh/100km) | 纯电动汽车（网电） | 1.8318 | 0.20354 | 0.20354 | 162.059 | 18.0066 | 18.0066
| BEV-Coal power | 纯电动汽车（煤电） | 2.2901 | 0.25446 | 0.25446 | 208.1509 | 23.1279 | 23.1279
| BEV-Oil power | 纯电动汽车（油电） | 2.9468 | 0.32742 | 0.32742 | 223.3167 | 24.813 | 24.813
| BEV-Gas power | 纯电动汽车（气电） | 1.8885 | 0.20983 | 0.20983 | 112.4681 | 12.4965 | 12.4965
| BEV-Nuclear power | 纯电动汽车（核电） | 0.045288 | 0.005032 | 0.005032 | 4.6726 | 0.51917 | 0.51917
| BEV-Large Hydro power | 纯电动汽车（大水电） | 0 | 0 | 0 | 3.5943 | 0 | 0
| BEV-Biopower | 纯电动汽车（生物质电） | 0.054633 | 0.0060703 | 0.0060703 | 4.1694 | 0.46326 | 0.46326
| BEV-Coal power(IGCC+CCS) | 纯电动汽车（煤电IGCC+CCS） | 2.5645 | 0.45256 | 0.45256 | 67.6496 | 11.9382 | 11.9382
| SI ICE-Corn ethanol | 玉米乙醇汽车 | 3.6029 | 0.40032 | 0.90071 | 493.2597 | 54.8066 | 123.3149
| SI ICE-Cassava ethanol | 木薯乙醇汽车 | 2.0493 | 0.2277 | 0.51233 | 224.7851 | 24.9761 | 56.1963
| SI ICE-Sweet sorghum ethanol | 甜高粱乙醇汽车 | 1.7001 | 2.5501 | 0.42501 | 160.2695 | 240.4043 | 40.0674
| SI ICE-Woody ethanol | 木本二代生物燃料汽车 | 0.93429 | 0.10381 | 0.10381 | 79.7318 | -8.8591 | -8.8591
| SI ICE-Herbaceous ethanol | 草本二代生物燃料汽车 | 0.51731 | 0.057479 | 0.057479 | 9.5175 | 1.0575 | 1.0575
| CI ICE-Waste oil biodiesel | 废弃油生物柴油汽车 | 2.2209 | 0.24676 | 0.9518 | 394.4818 | 43.8313 | 169.0636
| CI ICE-Jatropha biodiesel | 小桐子生物柴油汽车 | 0.49322 | 0.054803 | 0.054803 | 40.4954 | 4.4995 | 4.4995
| CI ICE-BTL (F-T) biodiesel | 费托生物柴油汽车 | 0.13266 | 0.033165 | 0.033165 | 16.5599 | 4.14 | 4.14

## CtE(CCS) (hidden)
[6 empty] | The average loss rate during transmission was | 6.97% | in 2008 (Zhang, 2009)
[6 empty] | and predicted to reduce to | 6% | in 2020
Table 6 Basic parameters of coal-based electricity pathways | [5 empty] | Mj |  |  | g | g | mg |  |  | 全生命周期效率
Pathway | Unit size/MW | / % |  |  | EN | LC Coal | lc NG | Lc Petroluem | LC CO2 | LC CH4 | LC N2O | LC GHG | LC EC
SC | 600 | 36.1 |  |  | 2.9776 | 3.1938 | 0.0081244 | 0.043917 | 264.3917 | 1.3012 | 0.0041162 | 294.3212 | 3.2458 | 30.81%
USC | 1000 | 45.6 |  |  | 2.3573 | 2.5284 | 0.0064318 | 0.034767 | 209.3101 | 1.0301 | 0.0032586 | 233.0043 | 2.5696 | 38.92%
IGCC | 300~600 | 40.4 |  |  | 2.6607 | 2.8539 | 0.0072597 | 0.039242 | 236.251 | 1.1627 | 0.0036781 | 262.9949 | 2.9004 | 34.48%
360.1713
SC+CCS |  | 26.5 |  |  | 4.0563 | 4.3508 | 0.011068 | 0.059826 | 62.1226 | 1.7726 | 0.0056073 | 102.8945 | 4.4217 | 22.62%
265.8646
USC+CCS |  | 35.9 |  |  | 2.9942 | 3.2116 | 0.0081697 | 0.044161 | 45.8565 | 1.3085 | 0.0041391 | 75.9528 | 3.2639 | 30.64%
[9 empty] | 290.9921 | [5 empty] | WtP efficiency (%)
IGCC+CCS |  | 32.8 |  |  | 3.2772 | 3.5151 | 0.0089418 | 0.048335 | 60.8928 | 1.4321 | 0.0045303 | 93.8335 | 3.5724 | 27.99% | 27.9925
|  |  | 每MJ捕获CO2 | 全生命周期捕获率
|  | SC+CCS | 298.0487 | 82.75% | 0.007861 | 0.018924 | 0.0014714 | 0.00053498
|  | USC+CCS | 220.0081 | 82.75% | 0.0058027 | 0.013969 | 0.0010861 | 0.0003949
|  | IGCC+CCS | 230.0993 | 79.07% | 0.0060689 | 0.01461 | 0.001136 | 0.00041301
[6 empty] | 4.3697 | 0.012539 | 0.060361 |  |  |  | 102.8945 | 4.4217
[6 empty] | 3.2255 | 0.0092558 | 0.044556 |  |  |  | 75.9528 | 3.2639
[6 empty] | 3.5297 | 0.010078 | 0.048748 |  |  |  | 93.8335 | 3.5724
[12 empty] | 0% | 0%
[12 empty] | 0% | 0%
[12 empty] | 0% | 0%
[12 empty] | GHG占比 | EC占比
Note on C15: Ouxm: shoba平均效率
Note on J19: Ouxm: 没有CCS时候，消耗的煤炭的LCA碳排放
Note on J21: Ouxm: 没有CCS时候，消耗的煤炭的LCA碳排放

## SNG(CCS) (hidden)
[6 empty] | The average using rate during transmission was | 0.39%
[6 empty] | and predicted to reduce to | 0.39%
|  | SNG-CCS效率损失 |  |  | 0 | %
[6 empty] | Mj |  |  | g | g | mg |  |  | 全生命周期效率
Pathway |  | / % |  |  | EN | LC Coal | lc NG | Lc Petroluem | LC CO2 | LC CH4 | LC N2O | LC GHG | LC EC
低 |  | 51 |  |  | 1.9685 | 2.1114 | 0.0053709 | 0.029033 | 174.7853 | 0.86022 | 0.0027211 | 194.5712 | 2.1458 | 46.6%
高 |  | 51 |  |  | 1.9685 | 2.1114 | 0.0053709 | 0.029033 | 174.7853 | 0.86022 | 0.0027211 | 194.5712 | 2.1458 | 46.6%
196.2917
低+CCS |  | 51 |  |  | 1.9685 | 2.1114 | 0.0053709 | 0.029033 | 174.7853 | 0.86022 | 0.0027211 | 123.1912 | 2.1458 | 46.6%
[8 empty] | 含在燃料中 | 64.2496
[8 empty] | 工厂生产 | 96.4595
196.2917
高+CCS |  | 51 |  |  | 1.9685 | 2.1114 | 0.0053709 | 0.029033 | 174.7853 | 0.86022 | 0.0027211 | 123.0065 | 2.1458 | 46.6%
[8 empty] | 含在燃料中 | 64
[8 empty] | 工厂生产 | 96.7091
|  |  | 每MJ捕获CO2 | 全生命周期捕获率
| SNG(2)+CCS |  | 73.1005 | 37.24% | 0.001928 | 0.0046414 | 0.00036088 | 0.00013121 | 0.40913 | 0.0019173 | 6.4413e-06 | 0.45323 | 0.0051335
| SNG+CCS |  | 73.2852 | 37.33% | 0.0019329 | 0.0046531 | 0.0003618 | 0.00013154 | 0.41016 | 0.0019221 | 6.4576e-06 | 0.45437 | 0.0051464
[6 empty] | 2.116 | 0.0057318 | 0.029164 | 175.1944 | 0.86214 | 0.0027276 | 123.6444 | 2.1509
[6 empty] | 2.116 | 0.0057327 | 0.029164 | 175.1955 | 0.86214 | 0.0027276 | 123.4609 | 2.1509
[12 empty] | 0.3666% | 0.2387%
[12 empty] | 0.368% | 0.2393%
Note on F8: Ouxm: Shoba认为没有变化
Note on J16: Ouxm: 没有CCS时候，消耗的煤炭的LCA碳排放
Note on M17: Ouxm: 捕获率74%
Note on J21: Ouxm: 没有CCS时候，消耗的煤炭的LCA碳排放
Note on M22: Ouxm: 捕获率74%

## WTPs (hidden)
| EF |  |  |  | GHG
| coal | NG | petroluem | total EF | total CI
| MJ/MJ | MJ/MJ | MJ/MJ | MJ/MJ | g CO2,e /MJ
Gasoline | 0.07426 | 0.050176 | 1.1537 | 1.2781 | 91.0014
Diesel | 0.072286 | 0.049579 | 1.1472 | 1.2691 | 93.1004
CNG | 0.080234 | 1.1237 | 0.0075397 | 1.2115 | 73.4029
LNG | 0.016573 | 1.2287 | 0.039835 | 1.2851 | 76.1357
GTL | 0.093004 | 3.106 | 0.10145 | 3.3004 | 214.3039
CTL | #REF! | #REF! | #REF! | #REF! | #REF!
CTL(2) | #REF! | #REF! | #REF! | #REF! | #REF!
CTL+CCS | #REF! | #REF! | #REF! | #REF! | #REF!
CTL+CCS (2) | #REF! | #REF! | #REF! | #REF! | #REF!
Grid electricity | 2.4073 | 0.18718 | 0.068054 | 2.6626 | 237.0632
North China | 3.0885 | 0.0078566 | 0.042469 | 3.1388 | 287.2363
South China | 2.0511 | 0.005461 | 0.028468 | 2.085 | 192.2725
PV power(Best) | 0.17615 | 0.0013821 | 0.023292 | 0.20082 | 20.547
PV power(Ave) | 0.27752 | 0.0021774 | 0.036695 | 0.31639 | 32.3711
PV power(Worst) | 0.5125 | 0.0040212 | 0.067767 | 0.58429 | 59.7816
SC coal to power | 3.1938 | 0.0081244 | 0.043917 | 3.2458 | 294.3212
SC+CCS | 4.3697 | 0.012539 | 0.060361 | 62.1226 | 102.8945
USC coal to power | 2.5284 | 0.0064318 | 0.034767 | 2.5696 | 233.0043
USC+CCS | 3.2255 | 0.0092558 | 0.044556 | 3.2794 | 75.9528
IGCC | 2.8539 | 0.0072597 | 0.039242 | 2.9004 | 262.9949
IGCC+CCS | 3.5297 | 0.010078 | 0.048748 | 3.5885 | 93.8335
SNG | 2.1114 | 0.0053709 | 0.029033 | 2.1458 | 194.5712
SNG (2) | 2.1114 | 0.0053709 | 0.029033 | 2.1458 | 194.5712
SNG+CCS | 2.116 | 0.0057318 | 0.029164 | 2.1509 | 123.6444
SNG+CCS (2) | 2.1114 | 0.0053709 | 0.029033 | 2.1458 | 123.0065
ratio for CO2 transportation | fossil energy use | GHG emission
CTL+CCS | #REF! | #REF!
SC+CCS | 0% | 0%
USC+CCS | 0% | 0%
IGCC+CCS | 0% | 0%
SNG+CCS | 0.2387% | 0.3666%

## Vehicle (hidden)
fuel efficiency |  |  |  |  | equal to |  | 倒数 |  |  | 车辆及电池周期
| micro level car | [8 empty] | MJ/km | MJ/km | MJ/km | g/km
[5 empty] | equal to |  |  |  |  | Coal | NG | Petroluem | GHG
- | gasoline vehicle |  | 6.9 | liter/100km | 2.1546 | MJ/km | 0.46413 |  |  | 0.184 | 0 | 0.048 | 21.92
- | BEV | best | 24 | kWh/100km | 0.864 | MJ/km | 1.1574 | 2.4937 |  | 0.194 | 0.0075 | 0.05175 | 26.92
|  | worst | 15 | kWh/100km | 0.54 | MJ/km | 1.8519 | 3.99 |  | 0.194 | 0.0075 | 0.05175 | 31.92
[8 empty] | 其中电池 | 10kw，一生换一次 | 0.01 | 0.0075 | 0.00375 | 5
small level car
| gasoline vehicle |  | 9.2 | liter/100km | 2.8728 | MJ/km | 0.3481 |  |  | 0.23 | 0 | 0.06 | 27.4
| BEV | best | 32 | kWh/100km | 1.152 | MJ/km | 0.86806 | 2.4937 |  | 0.25 | 0.015 | 0.0675 | 37.4
|  | worst | 20 | kWh/100km | 0.72 | MJ/km | 1.3889 | 3.99 |  | 0.27 | 0.03 | 0.075 | 47.4
[8 empty] | 其中电池 | 20kw，一生换一次 | 0.02 | 0.015 | 0.0075 | 10
- | diesel vehicle |  | 6.889 | liter/100km | 2.4924 | MJ/km | 0.40122 | 1.1526 |  | 0.23 | 0 | 0.06 | 27.4
| CTL vehicle |  | 6.889 | liter/100km | 2.4924 | MJ/km | 0.40122 |  |  | 0.23 | 0 | 0.06 | 27.4
| NG vehicle |  | 7.35 | cubic meter/100km | 2.8591 | MJ/km | 0.34975 |  |  | 0.23 | 0 | 0.06 | 27.4
| SNG vehicle |  | 7.35 | cubic meter/100km | 2.8591 | MJ/km | 0.34975 |  |  | 0.23 | 0 | 0.06 | 27.4
Note on B5: Ouxm: 10kW (peak battery power)
Note on B10: Ouxm: 20 kW (peak battery power)
Note on D16: Ouxm: 欧训民假设
Note on D17: Ouxm: 欧训民假设

## WTW-micro EV (hidden)
fuel |  | propulsion |  |  |  |  | EF |  |  |  | GHG
[7 empty] | coal | NG | petroluem | total EF | total GHG |  | relative to gasoline car
[7 empty] | MJ/km | MJ/km | MJ/km | MJ/km | g CO2,e /km
[5 empty] | MJ/km | [7 empty] | energy saving | GHG reduction
Gasoline | gasoline vehicle |  | 6.9 | liter/100km | 2.1546 |  | 0.16 | 0.10811 | 2.4856 | 2.7537 | 196.0695
Grid electricity | BEV | worst | 24 | kWh/100km | 0.864 |  | 2.0799 | 0.16172 | 0.058799 | 2.3004 | 204.8226 |  | 16.46% | -4.464%
North China | BEV | worst | 24 | kWh/100km | 0.864 |  | 2.6685 | 0.0067881 | 0.036693 | 2.712 | 248.1722 |  | 1.517% | -26.57%
South China | BEV | worst | 24 | kWh/100km | 0.864 |  | 1.7722 | 0.0047183 | 0.024597 | 1.8015 | 166.1235 |  | 34.58% | 15.27%
PV power(Best) | BEV | worst | 24 | kWh/100km | 0.864 |  | 0.15219 | 0.0011941 | 0.020124 | 0.17351 | 17.7526 |  | 93.7% | 90.95%
PV power(Ave) | BEV | worst | 24 | kWh/100km | 0.864 |  | 0.23977 | 0.0018813 | 0.031705 | 0.27336 | 27.9686 |  | 90.07% | 85.74%
PV power(Worst) | BEV | worst | 24 | kWh/100km | 0.864 |  | 0.4428 | 0.0034743 | 0.058551 | 0.50483 | 51.6513 |  | 81.67% | 73.66%
SC coal to power | BEV | worst | 24 | kWh/100km | 0.864 |  | 2.7594 | 0.0070195 | 0.037944 | 2.8044 | 254.2935 |  | -1.84% | -29.7%
SC+CCS | BEV | worst | 24 | kWh/100km | 0.864 |  | 3.7754 | 0.010834 | 0.052152 | 3.8384 | 88.9008 |  | -39.39% | 54.66%
coal to power | BEV | worst | 24 | kWh/100km | 0.864 |  | 2.1845 | 0.0055571 | 0.030039 | 2.2201 | 201.3157 |  | 19.38% | -2.676%
cte+CCS | BEV | worst | 24 | kWh/100km | 0.864 |  | 2.7869 | 0.007997 | 0.038497 | 2.8334 | 65.6232 |  | -2.892% | 66.53%
IGCC | BEV | worst | 24 | kWh/100km | 0.864 |  | 2.4657 | 0.0062724 | 0.033905 | 2.5059 | 227.2276 |  | 9% | -15.89%
IGCC+CCS | BEV | worst | 24 | kWh/100km | 0.864 |  | 3.0497 | 0.0087072 | 0.042118 | 3.1005 | 81.0722 |  | -12.59% | 58.65%
Grid electricity | BEV | best | 15 | kWh/100km | 0.54 |  | 1.3 | 0.10108 | 0.036749 | 1.4378 | 128.0141 |  | 47.79% | 34.71%
North China | BEV | best | 15 | kWh/100km | 0.54 |  | 1.6678 | 0.0042426 | 0.022933 | 1.695 | 155.1076 |  | 38.45% | 20.89%
South China | BEV | best | 15 | kWh/100km | 0.54 |  | 1.1076 | 0.0029489 | 0.015373 | 1.1259 | 103.8272 |  | 59.11% | 47.05%
PV power(Best) | BEV | best | 15 | kWh/100km | 0.54 |  | 0.09512 | 0.00074633 | 0.012577 | 0.10844 | 11.0954 |  | 96.06% | 94.34%
PV power(Ave) | BEV | best | 15 | kWh/100km | 0.54 |  | 0.14986 | 0.0011758 | 0.019815 | 0.17085 | 17.4804 |  | 93.8% | 91.08%
PV power(Worst) | BEV | best | 15 | kWh/100km | 0.54 |  | 0.27675 | 0.0021714 | 0.036594 | 0.31552 | 32.282 |  | 88.54% | 83.54%
SC coal to power | BEV | best | 15 | kWh/100km | 0.54 |  | 1.7246 | 0.0043872 | 0.023715 | 1.7527 | 158.9334 |  | 36.35% | 18.94%
SC+CCS | BEV | best | 15 | kWh/100km | 0.54 |  | 2.3596 | 0.006771 | 0.032595 | 2.399 | 55.563 |  | 12.88% | 71.66%
coal to power | BEV | best | 15 | kWh/100km | 0.54 |  | 1.3653 | 0.0034732 | 0.018774 | 1.3876 | 125.8223 |  | 49.61% | 35.83%
cte+CCS | BEV | best | 15 | kWh/100km | 0.54 |  | 1.7418 | 0.0049981 | 0.02406 | 1.7709 | 41.0145 |  | 35.69% | 79.08%
IGCC | BEV | best | 15 | kWh/100km | 0.54 |  | 1.5411 | 0.0039202 | 0.021191 | 1.5662 | 142.0173 |  | 43.12% | 27.57%
IGCC+CCS | BEV | best | 15 | kWh/100km | 0.54 |  | 1.906 | 0.005442 | 0.026324 | 1.9378 | 50.6701 |  | 29.63% | 74.16%
| fuel | vehicle | total EF | total GHG | energy-saving | GHG reduction | [5 empty] | 无CCS | 38%-51% | 25%-46%
|  |  | MJ/km | g/km | [7 empty] | 有CCS | 16%-30% | 77%-83%
| Gasoline | gasoline vehicle | 2.7537 | 196.0695
| coal to power | BEV | 2.2201 | 201.3157 | 19.38% | -2.676%
| cte+CCS | BEV | 2.8334 | 65.6232 | -2.892% | 66.53%
| IGCC | BEV | 2.5059 | 227.2276 | 9% | -15.89%
| IGCC+CCS | BEV | 3.1005 | 81.0722 | -12.59% | 58.65%
| coal to power | BEV | 1.3876 | 125.8223 | 49.61% | 35.83%
| cte+CCS | BEV | 1.7709 | 41.0145 | 35.69% | 79.08%
| IGCC | BEV | 1.5662 | 142.0173 | 43.12% | 27.57%
| IGCC+CCS | BEV | 1.9378 | 50.6701 | 29.63% | 74.16%

## WTW-small EV (hidden)
fuel |  | propulsion |  |  |  |  | EF |  |  |  | GHG
[7 empty] | coal | NG | petroluem | total EF | total GHG |  | relative to gasoline car
[7 empty] | MJ/km | MJ/km | MJ/km | MJ/km | g CO2,e /km
[5 empty] | MJ/km | [7 empty] | energy saving | GHG reduction
Gasoline | gasoline vehicle |  | 9.2 | liter/100km | 2.8728 |  | 0.21333 | 0.14414 | 3.3142 | 3.6717 | 261.4261
Grid electricity | BEV | worst | 32 | kWh/100km | 1.152 |  | 2.7732 | 0.21563 | 0.078399 | 3.0673 | 273.0968 |  | 16.46% | -4.464%
North China | BEV | worst | 32 | kWh/100km | 1.152 |  | 3.558 | 0.0090508 | 0.048924 | 3.6159 | 330.8962 |  | 1.517% | -26.57%
South China | BEV | worst | 32 | kWh/100km | 1.152 |  | 2.3629 | 0.0062911 | 0.032795 | 2.402 | 221.498 |  | 34.58% | 15.27%
PV power(Best) | BEV | worst | 32 | kWh/100km | 1.152 |  | 0.20292 | 0.0015922 | 0.026832 | 0.23135 | 23.6702 |  | 93.7% | 90.95%
PV power(Ave) | BEV | worst | 32 | kWh/100km | 1.152 |  | 0.3197 | 0.0025084 | 0.042273 | 0.36448 | 37.2915 |  | 90.07% | 85.74%
PV power(Worst) | BEV | worst | 32 | kWh/100km | 1.152 |  | 0.5904 | 0.0046324 | 0.078067 | 0.6731 | 68.8683 |  | 81.67% | 73.66%
SC coal to power | BEV | worst | 32 | kWh/100km | 1.152 |  | 3.6792 | 0.0093593 | 0.050592 | 3.7392 | 339.058 |  | -1.84% | -29.7%
SC+CCS | BEV | worst | 32 | kWh/100km | 1.152 |  | 5.0339 | 0.014445 | 0.069536 | 5.1179 | 118.5344 |  | -39.39% | 54.66%
coal to power | BEV | worst | 32 | kWh/100km | 1.152 |  | 2.9127 | 0.0074094 | 0.040052 | 2.9602 | 268.4209 |  | 19.38% | -2.676%
cte+CCS | BEV | worst | 32 | kWh/100km | 1.152 |  | 3.7158 | 0.010663 | 0.051329 | 3.7778 | 87.4976 |  | -2.892% | 66.53%
IGCC | BEV | worst | 32 | kWh/100km | 1.152 |  | 3.2876 | 0.0083631 | 0.045207 | 3.3412 | 302.9701 |  | 9% | -15.89%
IGCC+CCS | BEV | worst | 32 | kWh/100km | 1.152 |  | 4.0662 | 0.01161 | 0.056158 | 4.134 | 108.0962 |  | -12.59% | 58.65%
Grid electricity | BEV | best | 20 | kWh/100km | 0.72 |  | 1.7333 | 0.13477 | 0.048999 | 1.917 | 170.6855 |  | 47.79% | 34.71%
North China | BEV | best | 20 | kWh/100km | 0.72 |  | 2.2237 | 0.0056567 | 0.030578 | 2.26 | 206.8101 |  | 38.45% | 20.89%
South China | BEV | best | 20 | kWh/100km | 0.72 |  | 1.4768 | 0.0039319 | 0.020497 | 1.5012 | 138.4362 |  | 59.11% | 47.05%
PV power(Best) | BEV | best | 20 | kWh/100km | 0.72 |  | 0.12683 | 0.0009951 | 0.01677 | 0.14459 | 14.7939 |  | 96.06% | 94.34%
PV power(Ave) | BEV | best | 20 | kWh/100km | 0.72 |  | 0.19981 | 0.0015678 | 0.02642 | 0.2278 | 23.3072 |  | 93.8% | 91.08%
PV power(Worst) | BEV | best | 20 | kWh/100km | 0.72 |  | 0.369 | 0.0028953 | 0.048792 | 0.42069 | 43.0427 |  | 88.54% | 83.54%
SC coal to power | BEV | best | 20 | kWh/100km | 0.72 |  | 2.2995 | 0.0058496 | 0.03162 | 2.337 | 211.9113 |  | 36.35% | 18.94%
SC+CCS | BEV | best | 20 | kWh/100km | 0.72 |  | 3.1462 | 0.0090281 | 0.04346 | 3.1987 | 74.084 |  | 12.88% | 71.66%
coal to power | BEV | best | 20 | kWh/100km | 0.72 |  | 1.8205 | 0.0046309 | 0.025033 | 1.8501 | 167.7631 |  | 49.61% | 35.83%
cte+CCS | BEV | best | 20 | kWh/100km | 0.72 |  | 2.3224 | 0.0066642 | 0.03208 | 2.3611 | 54.686 |  | 35.69% | 79.08%
IGCC | BEV | best | 20 | kWh/100km | 0.72 |  | 2.0548 | 0.005227 | 0.028255 | 2.0883 | 189.3563 |  | 43.12% | 27.57%
IGCC+CCS | BEV | best | 20 | kWh/100km | 0.72 |  | 2.5414 | 0.007256 | 0.035099 | 2.5838 | 67.5601 |  | 29.63% | 74.16%
| fuel | vehicle | total EF | total GHG | energy-saving | GHG reduction | [5 empty] | 无CCS | 38%-51% | 25%-46%
|  |  | MJ/km | g/km | [7 empty] | 有CCS | 16%-30% | 77%-83%
| Gasoline | gasoline vehicle | 3.6717 | 261.4261
| coal to power | BEV | 2.9602 | 268.4209 | 19.38% | -2.676%
| cte+CCS | BEV | 3.7778 | 87.4976 | -2.892% | 66.53%
| IGCC | BEV | 3.3412 | 302.9701 | 9% | -15.89%
| IGCC+CCS | BEV | 4.134 | 108.0962 | -12.59% | 58.65%
| coal to power | BEV | 1.8501 | 167.7631 | 49.61% | 35.83%
| cte+CCS | BEV | 2.3611 | 54.686 | 35.69% | 79.08%
| IGCC | BEV | 2.0883 | 189.3563 | 43.12% | 27.57%
| IGCC+CCS | BEV | 2.5838 | 67.5601 | 29.63% | 74.16%

## WTW -small-ctl n SNG v (hidden)
fuel |  | propulsion |  |  |  |  | EF |  |  |  | GHG
[7 empty] | coal | NG | petroluem | total EF | total CI
[7 empty] | MJ/km | MJ/km | MJ/km | MJ/km | g CO2,e /km
[5 empty] | MJ/km | [6 empty] | 节能 | 减碳 | 相对汽油车
Gasoline | gasoline vehicle |  | 9.2 | liter/100km | 2.8728 |  | 0.21333 | 0.14414 | 3.3142 | 3.6717 | 261.4261
Diesel | diesel vehicle |  | 6.889 | liter/100km | 2.4924 |  | 0.18016 | 0.12357 | 2.8593 | 3.1631 | 232.0412 | 13.85% | 11.24%
CNG | NG vehicle |  | 7.35 | cubic meter/100km | 2.8591 |  | 0.2294 | 3.2128 | 0.021557 | 3.4637 | 209.8699 | 5.663% | 19.72%
CTL | CTL vehicle |  | 6.889 | liter/100km | 2.4924 |  | #REF! | #REF! | #REF! | #REF! | #REF! | #REF! | #REF! | 没有CCS | 增加能耗 | 70-100% | 增加碳排放 | 85-125%
CTL(2) | CTL vehicle |  | 6.889 | liter/100km | 2.4924 |  | #REF! | #REF! | #REF! | #REF! | #REF! | #REF! | #REF! | 有CCS | 增加能耗 | 100-160% | 增加碳排放 | 40-80%
CTL+CCS | CTL vehicle |  | 6.889 | liter/100km | 2.4924 |  | #REF! | #REF! | #REF! | #REF! | #REF! | #REF! | #REF!
CTL+CCS (2) | CTL vehicle |  | 6.889 | liter/100km | 2.4924 |  | #REF! | #REF! | #REF! | #REF! | #REF! | #REF! | #REF!
SNG | SNG vehicle |  | 7.35 | cubic meter/100km | 2.8591 |  | 6.0367 | 0.015356 | 0.083009 | 6.1351 | 556.3083 | -67.09% | -112.8% | 没有CCS | 增加能耗 | 110-130% | 增加碳排放 | 130-150%
SNG (2) | SNG vehicle |  | 7.35 | cubic meter/100km | 2.8591 |  | 6.0367 | 0.015356 | 0.083009 | 6.1351 | 556.3083 | -67.09% | -112.8% | 有CCS | 增加能耗 | 140-170% | 增加碳排放 | 18-25%
SNG+CCS | SNG vehicle |  | 7.35 | cubic meter/100km | 2.8591 |  | 6.05 | 0.016388 | 0.083384 | 6.1497 | 353.5179 | -67.49% | -35.23%
SNG+CCS (2) | SNG vehicle |  | 7.35 | cubic meter/100km | 2.8591 |  | 6.0367 | 0.015356 | 0.083009 | 6.1351 | 351.694 | -67.09% | -34.53%
| fuel | vehicle | total EF | total GHG | energy-saving | GHG reduction
|  |  | MJ/km | g/km
| Gasoline | gasoline vehicle | 3.6717 | 261.4261
| Diesel | diesel vehicle | 3.1631 | 232.0412 | 13.85% | 11.24%
| CNG | NG vehicle | 3.4637 | 209.8699 | 5.663% | 19.72%
| CTL | CTL vehicle | #REF! | #REF! | #REF! | #REF!
| CTL(2) | CTL vehicle | #REF! | #REF! | #REF! | #REF!
| CTL+CCS | CTL vehicle | #REF! | #REF! | #REF! | #REF!
| CTL+CCS (2) | CTL vehicle | #REF! | #REF! | #REF! | #REF!
| SNG | SNG vehicle | 6.1351 | 556.3083 | -67.09% | -112.8%
| SNG (2) | SNG vehicle | 6.1351 | 556.3083 | -67.09% | -112.8%
| SNG+CCS | SNG vehicle | 6.1497 | 353.5179 | -67.49% | -35.23%
| SNG+CCS (2) | SNG vehicle | 6.1351 | 351.694 | -67.09% | -34.53%

## CO2 t&s (hidden)
distance | 250 | km |  |  | storage
transportation
100 | Btu/吨公里 |  | GREET
0.1055 | MJ/吨公里
26.375 | MJ/ton |  |  | Coal | NG | Petroluem | CO2 | CH4 | N2O
| Coal | 63.4931 | MJ/ton | 63.4931 | 4.9368 | 1.7949 | 5596.8149 | 26.228 | 0.088115
| NG | 4.9368 | MJ/ton
| Petroluem | 1.7949 | MJ/ton
| CO2 | 5596.8149 | g/ton
| CH4 | 26.228 | g/ton
| N2O | 0.088115 | mg/ton

## Water (hidden)
Note | water extraction
water consumption
efficiency（%）
[9 empty] | used by shell | high(2020)
| coal extraction |  |  | 0.002 | ton/GJ | coal
| coal washing |  |  | 0.047 | ton/GJ | coal
coal power plant
|  | subcritical |  | 0.68 | ton/GJ | electricity |  |  | 36.1
|  | +CCS |  | 1.31 | ton/GJ | electricity |  |  | 26.5
|  | ultracritical |  | 0.51 | ton/GJ |  |  |  | 45.6 | 46.8
|  | +CCS |  | 0.93 | ton/GJ |  |  |  | 35.9 | 38.8
|  | IGCC |  | 0.32 | ton/GJ |  |  |  | 40.4 | 43.7
|  | +CCS |  | 0.58 | ton/GJ |  |  |  | 32.8 | 37.5
|  | IGCC(Best) |  | 0.39 | ton/GJ |  |  |  | 43.2
|  | +CCS |  | 0.72 | ton/GJ |  |  |  | 36.4
|  | CtL |  | 0.16 | ton/GJ |  |  |  | 40.7
|  | +CCS |  | 0.24 | ton/GJ |  |  |  | 33
|  | SNG |  | 0.25 | ton/GJ |  |  |  | 51 | 59.5
|  | +CCS |  | 0.24 | ton/GJ |  |  |  | 51 | 59.5
|  |  | coal extraction | coal washing | powerplant | 合计 |  | coal extraction | coal washing | powerplant | lower level | higher level
|  | subcritical | 0.0055402 | 0.13019 | 0.68 | 0.81573 | 0.29448 |  |  |  | 0.81573
|  | +CCS | 0.0075472 | 0.17736 | 1.31 | 1.4949 | 0.39615 |  |  |  | 1.4949
|  | ultracritical | 0.004386 | 0.10307 | 0.51 | 0.61746 | 0.28156 | 0.0042735 | 0.10043 | 0.51 | 0.6147 | 0.6147
|  | +CCS | 0.005571 | 0.13092 | 0.93 | 1.0665 | 0.38287 | 0.0051546 | 0.12113 | 0.93 | 1.0563 | 1.0563
|  | IGCC | 0.0049505 | 0.11634 | 0.32 | 0.44129 | 0.17828 | 0.0045767 | 0.10755 | 0.32 | 0.43213 | 0.43213
|  | +CCS | 0.0060976 | 0.14329 | 0.58 | 0.72939 | 0.23924 | 0.0053333 | 0.12533 | 0.58 | 0.71067 | 0.71067
|  | IGCC(Best) | 0.0046296 | 0.1088 | 0.39 | 0.50343 | 0.21748
|  | +CCS | 0.0054945 | 0.12912 | 0.72 | 0.85462 | 0.31108
|  | CtL | 0.004914 | 0.11548 | 0.16 | 0.28039 | 0.11412 |  |  |  | 0.28039
|  | +CCS | 0.0060606 | 0.14242 | 0.24 | 0.38848 | 0.1282 |  |  |  | 0.38848
|  | SNG | 0.0039216 | 0.092157 | 0.25 | 0.34608 | 0.1765 | 0.0033613 | 0.078992 | 0.25 | 0.34608 | 0.33235
|  | +CCS | 0.0039216 | 0.092157 | 0.24 | 0.33608 | 0.1714 | 0.0033613 | 0.078992 | 0.24 | 0.33608 | 0.32235
Note on K21: Ouxm: assumed by OU

## PV (hidden)
conversion factor
from silicon to polysilicon | 1.5 | kg/kg | [14 empty] | http://www.ahxy.com.cn/news/list.asp?news_id=607
from polysilicon to slice | 1.2 | kg/kg
from sice to system | 0.144 | kWp/kg
package rate | 0.98 | [7 empty] | 化石能耗扩大系数
[8 empty] | GHG系数 | coal | NG | petrolum | FE(MJ/kWp) | coal | NG | oil | GHG(kg/kWp)
silicon | 13 | kWh/kg | electricity |  | 165.8163 | kWh/kWp | 1071.72 | g/kWh | 2.527 | 0.021 | 0.33 | 1717.9898 | 1508.4643 | 12.5357 | 196.9898 | 177.7087 | [12] 胡润青．我国多晶硅并网光伏系统能量回收期的研究．太阳能．2009，1：9-14
polysilicon | 180 | kWh/kg | electricity |  | 1530.6122 | kWh/kWp | 1071.72 | g/kWh | 2.527 | 0.021 | 0.33 | 15858.3673 | 13924.2857 | 115.7143 | 1818.3673 | 1640.3878 | http://tech.163.com/11/0129/08/6RI6N8AQ000915BD.html
| 140 | kg/kg | steam |  | 683.2011 | kWh/kWp | 376.2 | g/kWh | 1.061 | 0.001 | 0.11 | 2882.5619 | 2609.5548 | 2.4595 | 270.5476 | 257.0202
slice | 625 | kWh/kWp | electricity |  | 625 | kWh/kWp | 1071.72 | g/kWh | 2.527 | 0.021 | 0.33 | 6475.5 | 5685.75 | 47.25 | 742.5 | 669.825
Solar cells | 200 | kWh/kWp | electricity |  | 200 | kWh/kWp | 1071.72 | g/kWh | 2.527 | 0.021 | 0.33 | 2072.16 | 1819.44 | 15.12 | 237.6 | 214.344
Solar package | 150 | kWh/kWp | electricity |  | 150 | kWh/kWp | 1071.72 | g/kWh | 2.527 | 0.021 | 0.33 | 1554.12 | 1364.58 | 11.34 | 178.2 | 160.758
auxillary system | 150 | kWh/kWp | electricity |  | 150 | kWh/kWp | 1071.72 | g/kWh | 2.527 | 0.021 | 0.33 | 1554.12 | 1364.58 | 11.34 | 178.2 | 160.758
energy embodied in other material | 737 | kWh/kWp | electricity |  | 737 | kWh/kWp | 1071.72 | g/kWh | 2.527 | 0.021 | 0.33 | 7635.9096 | 6704.6364 | 55.7172 | 875.556 | 789.8576
Transportation | 2.7 | kg/kWP | diesel |  | 32.25 | kWh/kWp | 368.64 | g/kWh | 0.156 | 0.027 | 1.119 | 151.1622 | 18.1116 | 3.1347 | 129.9159 | 11.8886
| 450 | km
| 0.06 | kg/ton.km
| 100 | kg/kWp | [9 empty] | MJ/kWp
total |  |  |  |  | 4273.8796 | kWh/kWp | [5 empty] | 39901.8908 | 34999.4028 | 274.6114 | 4627.8767 | 4082.5479
|  |  | use rate for building | use rate for powerplant
annual hours | best | 2453 | 0.75 | 0.8 | 1839.75 |  | 1071.72 | g/kWh |  |  | 生命期电量MJ | 198693 |  |  |  | 1971.6969
| average | 1557 | 0.75 | 0.8 | 1167.75 |  | 1071.72 | g/kWh |  |  | 生命期电量MJ | 126117 |  |  |  | 1251.501
| worst | 843.1 | 0.75 | 0.8 | 632.325 |  | 1071.72 | g/kWh |  |  | 生命期电量MJ | 68291.1 |  |  |  | 677.6753
[18 empty] | coal | NG | oil | 碳强度(g/MJ) | 其中CO2
payback time | best |  |  | 直接能耗回收期 | 2.3231 | [5 empty] | 全生命周期能耗回收期 | 1.8481 |  |  |  | 2.0706 | 碳排放回收期 | 0.17615 | 0.0013821 | 0.023292 | 20.547 | 18.8629
| average |  |  |  | 3.6599 | [6 empty] | 2.9115 |  |  |  | 3.2621 |  | 0.27752 | 0.0021774 | 0.036695 | 32.3711 | 14.3525
| worst |  |  |  | 6.759 | [6 empty] | 5.3769 |  |  |  | 6.0243 |  | 0.5125 | 0.0040212 | 0.067767 | 59.7816 | 54.8818
stage |  | FE(MJ/kWp) | GHG(kg/kWp) |  |  |  | annual hours | use rate for building | use rate for powerplant | 30-year power generation(MJ/KWp) |  | payback time for direct energy use (yr) | payback time for fossil energy use (yr) | payback time for GHG emission (yr)
Silicon production |  | 1717.9898 | 177.7087 |  |  | best | 2453 | 0.75 | 0.8 | 198693 |  | 2.3231 | 1.8481 | 2.0706
Polysilicon production |  | 18740.9293 | 1897.408 |  |  | average | 1557 | 0.75 | 0.8 | 126117 |  | 3.6599 | 2.9115 | 3.2621
Cells production |  | 8547.66 | 884.169 |  |  | worst | 843.1 | 0.75 | 0.8 | 68291.1 |  | 6.759 | 5.3769 | 6.0243
Package |  | 1554.12 | 160.758
Auxililary system production |  | 1554.12 | 160.758
Material used in process |  | 7635.9096 | 789.8576
System transportation |  | 151.1622 | 11.8886
Note on H9: Ouxm: 折合能源
Note on E14: Ouxm: Assumed
Note on E15: Ouxm: 100kg~1kWp
Note on N21: Ouxm: 假设30年

## PV data (hidden)
生产环节 | 能耗 | 能耗 | 能耗（kWh/kWp） | 比例
工业硅 | 13 kWh/kg | 13 | 198 | 4.26 | 15.2308 | 1.2977
太阳能级多晶硅 | 283 kWh/kg | 283 | 3321.61 | 71.51 | 11.7371
多晶硅铸锭与切片 | 625 kWh/kWp | 625 kWh/kWp | 625 | 13.45
光伏电池片 | 200 kWh/kWp | 200 kWh/kWp | 200 | 4.32
光伏组件 | 150 kWh/kWp | 150 kWh/kWp | 150 | 3.23
光伏系统 | 150 kWh/kWp | 150 kWh/kWp | 150 | 3.23
生产能耗(合计) | N/A | N/A | 4644.61