## Overview
China energy LCA Model (TLCAM) |  |  | for | 中海油 | LNG分析模块
2012-09-01
开发人： | 清华大学 | 中国车用能源研究中心 |  | 欧训民 | 博士
Email: ouxm@mail.tsinghua.edu.cn
Sheet Name |  | Description
Key Input |  | 主要参数输入表
vehicle summary |  | 主要结果输出表
fuel summary |  | 关于燃料的总结
NG-based |  | NG，CNG，LNG， GTL
NG-based (+1) |  | 敏感性分析之效率和工业燃料变化
NG-based (+2) |  | 敏感性分析之运输距离变化
Coal |  | Coal
CtL |  | Coal to liquid
CtL(CCS) |  | CTL + CCS
Oil-based |  | Gasoline, Diesel and Residual oil
GridE |  | Grid electricity
LC for SE |  | LCA for dominant secondary energy pathways inventory
LC factor |  | Dominant secondary energy pathways LCA inventory (Linked or inputted)
T&D |  | Transportation and distribution

## Key Input
一 | 天然气路线 |  |  | 二 | 汽油与柴油路线
1 | 项目级参数 |  |  | 1 | 项目级参数
1.1 | NG开采效率 | 96% | 百分比 | 1.1 | 原油开采、处理效率 |  |  | 93% | 百分比
1.2 | NG处理效率 | 94% | 百分比 | 1.2 | 原油运输效率 |  |  | 99% | 百分比
1.3 | NG开采CH4逸散比例 | 0.3434% | 百分比 | 1.3 | 炼制能效-汽油 |  |  | 89.1% | 百分比
|  |  |  | 1.4 | 炼制能效-柴油 |  |  | 89.7% | 百分比
1.4 | CNG压缩前管输距离 | 300 | 公里
1.5 | CNG压缩效率 | 96.9% | 百分比
1.6 | 直接进口LNG的液化效率 | 90.2% | 百分比
1.7 | LNG海运距离 | 6700 | 公里
1.8 | 国产NG近井液化效率 | 95.19% | 百分比
1.9 | 管输NG出管液化效率 | 95.19% | 百分比
1.1 | 液化前管输距离 | 1500 | 公里
1.11 | LNG输配距离 | 100 | 公里
1.12 | GTL生产效率 | 54.2% | 百分比
三 | 用能设备参数
1.1 | 汽油车百公里耗油 | 8 | 升 |  |  | 单位距离耗能比 |  |  | 如柴油=100
1.2 | 柴油车百公里耗能为汽油车的比例 | 0.91 |  |  |  | 汽油=100，则 |  |  | LNG： | 1.1081 | ouxm:
1.3 | 液化天然气汽车相对汽油车单位距离耗能 | 100.3115 | 汽油车为100 |  |  | LNG | 100.3115 |  |  |  | 王霞2011：公交车32标方天然气（LNG状态）对应28L柴油，得到耗能比为1.11
1.4 | 压缩天然气汽车相对汽油车单位距离耗能 | 1.05
1.5 | 电动汽车的用能效率是汽油车的倍数 | 290% | [8 empty] | 1.1081
1.6 | 乙醇车百公里耗能相对汽油车单位距离耗能 | 100 | 汽油车为100 | [5 empty] | 如汽油=100
1.7 | 生物柴油车百公里耗能相对柴油车单位距离耗能 | 100 | 柴油车为100 | [5 empty] | LNG： | 1.0031 | ouxm
Concave2004 P 19:汽油1.9MJ/km;柴油1.72MJ/km,得到能柴汽油耗比为0.91
0.90526

## vehicle summary
| Fuel economy (Miles travelled per unit energy) | Energy consumption per unit distance | LHV:MJ/kg | Density: kg/liter or kg/m3 | energy consumption （kg）for 100km | energy consumption （liter/m3/kwh）for 100km | 折算直接能耗
| 燃油经济性(单位能源行驶里程)比例 | 燃油经济性(单位里程所耗能源)比例 |  |  | 100公里能源消耗（公斤） | 100公里能源消耗(升/方/度) | MJ/km
汽油车 | 100% | 1 | 42.2 | 0.74 | 5.92 | 8 | 2.4982 | 31.228
柴油车 | 110% | 0.91 | 42.7 | 0.84 | 5.3241 | 6.3382 | 2.2734
CNG车 | 95.24% | 1.05 | 43 |  | 6.1004 |  | 2.6232 |  | 19.2
LNG车 | 99.69% | 1.0031 | 43 |  | 5.828 |  | 2.506
乙醇车 | 100% | 1 | 27 | 0.79 | 9.2527 | 11.7123 | 2.4982
生物柴油车 | 109.9% | 0.91 | 42.7 | 0.84 | 5.3241 | 6.3382 | 2.2734 |  | 18-22 | 16
纯电动车 | 290% | 0.34483 |  |  |  | 23.9295 | 0.86146 |  | 日产聆风 | 比亚迪
汽油 |  |  |  | 原料开采 | 原料运输 | 燃料制备 | 燃料运输 | 燃料使用 | 合计
|  |  |  | 原油开采处理 | 原油运输 | 汽油炼制 | 汽油输配 | 汽油使用 | 合计
| LCA-Coal | 煤炭 | MJ/km | 0.092381 | 0.019236 | 0.071601 | 0.0058315 | 0 | 0.18905
| LCA-NG | 天然气 | MJ/km | 0.11003 | 0.0023977 | 0.021664 | 0.0013889 | 0 | 0.13548
| LCA-Oil | 石油 | MJ/km | 0.099006 | 0.02521 | 0.23297 | 0.025505 | 2.4982 | 2.8809
| LCA-PE | 一次能源总计 | MJ/km | 0.30141 | 0.046843 | 0.32623 | 0.032725 | 2.4982 | 3.2055
| LCA-CO2 | 二氧化碳 | g/km | 19.3422 | 3.5692 | 23.8328 | 2.4622 | 169.6655 | 218.8718
| LCA-CH4 | 甲烷 | g/km | 0.070236 | 0.0082047 | 0.033408 | 0.0027742 | 0.19986 | 0.31448
| LCA-N2O | 氧化二氮 | mg/km | 0.000782 | 5.7669e-05 | 0.00018534 | 0.0001521 | 0.0049965 | 0.0061736
| LCA-GHG | GHG合计 | g/km | 21.0983 | 3.7743 | 24.668 | 2.5316 | 174.6634 | 226.7357
柴油 |  |  |  | 原油开采处理 | 原油运输 | 柴油炼制 | 柴油输配 | 柴油使用 | 合计
| LCA-Coal | 煤炭 | MJ/km | 0.083504 | 0.017388 | 0.06864 | 0.0063591 | 0 | 0.17589
| LCA-NG | 天然气 | MJ/km | 0.099454 | 0.0021674 | 0.020768 | 0.001239 | 0 | 0.12363
| LCA-Oil | 石油 | MJ/km | 0.089492 | 0.022787 | 0.22333 | 0.020312 | 2.2734 | 2.6293
| LCA-PE | 一次能源总计 | MJ/km | 0.27245 | 0.042342 | 0.31274 | 0.02791 | 2.2734 | 2.9288
| LCA-CO2 | 二氧化碳 | g/km | 17.4837 | 3.2262 | 20.494 | 2.1062 | 165.0154 | 208.3255
| LCA-CH4 | 甲烷 | g/km | 0.063487 | 0.0074163 | 0.028728 | 0.0029191 | 0.0090936 | 0.11164
| LCA-N2O | 氧化二氮 | mg/km | 0.00070686 | 5.2128e-05 | 0.00015937 | 0.00014037 | 0.063655 | 0.064714
| LCA-GHG | GHG合计 | g/km | 19.0711 | 3.4116 | 21.2123 | 2.1792 | 165.2617 | 211.1359
CNG车 |  |  |  | NG开采处理阶段 | NG运输阶段 | NG压缩阶段 | CNG运输 | 使用阶段 | 合计
| LCA-Coal | 煤炭 | MJ/km | 0.01165 | 0.0017302 | 0.18956 | 0 | 0 | 0.20294
| LCA-NG | 天然气 | MJ/km | 0.27115 | 0.0059648 | 0.017508 | 0 | 2.6232 | 2.9178
| LCA-Oil | 石油 | MJ/km | 0.012459 | 0.00031061 | 0.0054832 | 0 | 0 | 0.018253
| LCA-PE | 一次能源总计 | MJ/km | 0.29526 | 0.0080056 | 0.21255 | 0 | 2.6232 | 3.139
| LCA-CO2 | 二氧化碳 | g/km | 17.2831 | 0.50323 | 16.8762 | 0 | 149.8423 | 184.5048
| LCA-CH4 | 甲烷 | g/km | 0.21357 | 0.0011439 | 0.078509 | 0 | 0 | 0.29322
| LCA-N2O | 氧化二氮 | mg/km | 3.6315e-07 | 9.887e-09 | 2.6663e-07 | 0 | 0 | 6.3966e-07
| LCA-GHG | GHG合计 | g/km | 22.6223 | 0.53183 | 18.8389 | 0 | 149.8423 | 191.8354
境内部分
LNG车 |  |  |  | NG开采处理阶段 | NG液化阶段 | LNG运输阶段 | LNG输配阶段 | 使用阶段 | 合计 |  | NG开采处理阶段 | NG液化阶段 | LNG运输阶段 | LNG输配阶段 | 使用阶段 | 合计
进口LNG | LCA-Coal | 煤炭 | MJ/km | 0.011119 | 0.022765 | 0.003024 | 0.00094943 | 0 | 0.037857 |  | 0 | 0 | 0 | 0.00094943 | 0 | 0.00094943
| LCA-NG | 天然气 | MJ/km | 0.25878 | 0.25556 | 0.0023573 | 0.00065118 | 2.506 | 3.0234 |  | 0 | 0 | 0 | 0.00065118 | 2.506 | 2.5067
| LCA-Oil | 石油 | MJ/km | 0.011891 | 0.012035 | 0.058239 | 0.015068 | 0 | 0.097234 |  | 0 | 0 | 0 | 0.015068 | 0 | 0.015068
| LCA-PE | 一次能源总计 | MJ/km | 0.28179 | 0.29036 | 0.063621 | 0.016669 | 2.506 | 3.1585 |  | 0 | 0 | 0 | 0.016669 | 2.506 | 2.5227
| LCA-CO2 | 二氧化碳 | g/km | 16.4948 | 17.2735 | 4.7756 | 1.207 | 143.1515 | 182.9024 |  | 0 | 0 | 0 | 1.207 | 143.1515 | 144.3585
| LCA-CH4 | 甲烷 | g/km | 0.20401 | 0.028083 | 0.0020496 | 0 | 0 | 0.23414 |  | 0 | 0 | 0 | 0 | 0 | 0
| LCA-N2O | 氧化二氮 | mg/km | 3.4658e-07 | 3.5745e-07 | 0 | 0 | 0 | 7.0404e-07 |  | 0 | 0 | 0 | 0 | 0 | 0
| LCA-GHG | GHG合计 | g/km | 21.5951 | 17.9756 | 4.8268 | 1.207 | 143.1515 | 188.756 |  | 0 | 0 | 0 | 1.207 | 143.1515 | 144.3585
LNG车 |  |  |  | NG开采处理阶段 |  | NG液化阶段 | LNG输配阶段 | 使用阶段 | 合计
国产气田产LNG | LCA-Coal | 煤炭 | MJ/km | 0.011119 | 0 | 0.29043 | 0.00094943 | 0 | 0.30249
国产气田制LNG | LCA-NG | 天然气 | MJ/km | 0.25878 | 0 | 0.022582 | 0.00065118 | 2.506 | 2.788
| LCA-Oil | 石油 | MJ/km | 0.011891 | 0 | 0.0082103 | 0.015068 | 0 | 0.035169
| LCA-PE | 一次能源总计 | MJ/km | 0.28179 | 0 | 0.32122 | 0.016669 | 2.506 | 3.1257
| LCA-CO2 | 二氧化碳 | g/km | 16.4948 | 0 | 25.6006 | 1.207 | 143.1515 | 186.4539
| LCA-CH4 | 甲烷 | g/km | 0.20401 | 0 | 0.11997 | 0 | 0 | 0.32398
| LCA-N2O | 氧化二氮 | mg/km | 3.4658e-07 | 0 | 4.0305e-07 | 0 | 0 | 7.4964e-07
| LCA-GHG | GHG合计 | g/km | 21.5951 | 0 | 28.5999 | 1.207 | 143.1515 | 194.5534
LNG车 |  |  |  | NG开采处理阶段 | NG输配阶段 | NG液化阶段 | LNG输配阶段 | 使用阶段 | 合计
管输气产LNG | LCA-Coal | 煤炭 | MJ/km | 0.011119 | 0.0082566 | 0.29018 | 0.00094943 | 0 | 0.3105
管输气制LNG | LCA-NG | 天然气 | MJ/km | 0.25878 | 0.028464 | 0.022562 | 0.00065118 | 2.506 | 2.8165
| LCA-Oil | 石油 | MJ/km | 0.011891 | 0.0014822 | 0.0082032 | 0.015068 | 0 | 0.036645
| LCA-PE | 一次能源总计 | MJ/km | 0.28179 | 0.038203 | 0.32094 | 0.016669 | 2.506 | 3.1636
| LCA-CO2 | 二氧化碳 | g/km | 16.4948 | 2.4014 | 25.5787 | 1.207 | 143.1515 | 188.8334
| LCA-CH4 | 甲烷 | g/km | 0.20401 | 0.0054584 | 0.11987 | 0 | 0 | 0.32934
| LCA-N2O | 氧化二氮 | mg/km | 3.4658e-07 | 4.7181e-08 | 4.0271e-07 | 0 | 0 | 7.9647e-07
| LCA-GHG | GHG合计 | g/km | 21.5951 | 2.5379 | 28.5754 | 1.207 | 143.1515 | 197.0668
玉米乙醇
乙醇车 |  |  |  | 原料种植 | 原料运输 | 燃料制取 | 燃料输配 | 燃料使用 | 合计
玉米燃料乙醇 | LCA-Coal | 煤炭 | MJ/km | 0.25025 | 0.0045111 | 1.5838 | 0.0025978 | 0 | 1.8411
| LCA-NG | 天然气 | MJ/km | 0.088083 | 0.0031915 | 0.0039145 | 0.0018289 | 0 | 0.097018
| LCA-Oil | 石油 | MJ/km | 0.16752 | 0.074134 | 0.021756 | 0.042395 | 0 | 0.3058
| LCA-PE | 一次能源总计 | MJ/km | 0.50586 | 0.081837 | 1.6094 | 0.046822 | 0 | 2.2439
| LCA-CO2 | 二氧化碳 | g/km | 37.6009 | 5.9246 | 131.1003 | 3.3346 | 0 | 177.9604
| LCA-CH4 | 甲烷 | g/km | 0.11107 | 0.0030229 | 0.64525 | 0.0026334 | 0 | 0.76198
| LCA-N2O | 氧化二氮 | mg/km | 74.497 | 0.0018362 | 0.002041 | 0.00074135 | 0 | 74.5016
| LCA-GHG | GHG合计 | g/km | 62.5776 | 6.0007 | 147.2323 | 3.4007 | 0 | 219.2113
生物柴油
生物柴油车 |  |  |  | 原料种植 | 原料运输 | 燃料制取 | 燃料输配 | 燃料使用 | 合计
小桐子制取生物柴油 | LCA-Coal | 煤炭 | MJ/km | 0.172 | 0.12122 | 0.46233 | 0.0064665 | 0 | 0.76201
| LCA-NG | 天然气 | MJ/km | 0.10785 | 0.0066819 | 0.45496 | 0.00035878 | 0 | 0.56985
| LCA-Oil | 石油 | MJ/km | 0.034546 | 0.0047273 | 0.0011245 | 0.00025258 | 0 | 0.04065
| LCA-PE | 一次能源总计 | MJ/km | 0.31439 | 0.13263 | 0.91841 | 0.0070778 | 0 | 1.3725
| LCA-CO2 | 二氧化碳 | g/km | 12.9196 | 8.7756 | 37.6605 | 1.3816 | 0 | 60.7373
| LCA-CH4 | 甲烷 | g/km | 0.046804 | 0.0044775 | 0.18536 | 0.0010911 | 0 | 0.23773
| LCA-N2O | 氧化二氮 | mg/km | 42.947 | 0.0027199 | 0.00058631 | 0.00030716 | 0 | 42.9506
| LCA-GHG | GHG合计 | g/km | 26.8879 | 8.8883 | 42.2947 | 1.409 | 0 | 79.4799
纯电动车 |  |  |  | 原料开采处理 | 原料运输 | 燃料制备与燃烧 | 燃料输配 | 使用 | 合计
煤电分阶段 | LCA-Coal | 煤炭 | MJ/km | 0.1682 | 0.0058845 | 2.5312 | 0 | 0 | 2.7053
| LCA-NG | 天然气 | MJ/km | 0.0050023 | 0.0016006 | 0 | 0 | 0 | 0.0066029
| LCA-Oil | 石油 | MJ/km | 0.0065677 | 0.030055 | 0 | 0 | 0 | 0.036623
| LCA-PE | 一次能源总计 | MJ/km | 0.17977 | 0.03754 | 2.5312 | 0 | 0 | 2.7485
| LCA-CO2 | 二氧化碳 | g/km | 14.4947 | 2.7475 | 206.6507 | 0 | 0 | 223.8928
| LCA-CH4 | 甲烷 | g/km | 1.0966 | 0.0030637 | 0.0025312 | 0 | 0 | 1.1022
| LCA-N2O | 氧化二氮 | mg/km | 0.00031397 | 0.00062896 | 0.0025312 | 0 | 0 | 0.0034741
| LCA-GHG | GHG合计 | g/km | 41.909 | 2.8243 | 206.7147 | 0 | 0 | 251.448
纯电动车 |  |  |  | 原料开采处理 | 原料运输 | 燃料制备与燃烧 | 燃料输配 | 使用 | 合计
气电分阶段 | LCA-Coal | 煤炭 | MJ/km | 0.0089058 | 0.0066135 | 0 | 0 | 0 | 0.015519
| LCA-NG | 天然气 | MJ/km | 0.20728 | 0.022799 | 2.0073 | 0 | 0 | 2.2374
| LCA-Oil | 石油 | MJ/km | 0.0095246 | 0.0011872 | 0 | 0 | 0 | 0.010712
| LCA-PE | 一次能源总计 | MJ/km | 0.22571 | 0.0306 | 2.0073 | 0 | 0 | 2.2636
| LCA-CO2 | 二氧化碳 | g/km | 13.2122 | 1.9235 | 114.6629 | 0 | 0 | 129.7986
| LCA-CH4 | 甲烷 | g/km | 0.16341 | 0.0043721 | 0 | 0 | 0 | 0.16778
| LCA-N2O | 氧化二氮 | mg/km | 2.7761e-07 | 3.7791e-08 | 0 | 0 | 0 | 3.154e-07
| LCA-GHG | GHG合计 | g/km | 17.2974 | 2.0328 | 114.6629 | 0 | 0 | 133.9931
纯电动车 |  |  |  | 原料开采处理 | 原料运输 | 燃料制备与燃烧 | 燃料输配 | 使用 | 合计
油电分阶段 | LCA-Coal | 煤炭 | MJ/km | 0.098838 | 0.019963 | 0.053477 | 0 | 0 | 0.17228
| LCA-NG | 天然气 | MJ/km | 0.11772 | 0.0024884 | 0.015313 | 0 | 0 | 0.13552
| LCA-Oil | 石油 | MJ/km | 0.10593 | 0.026162 | 3.0527 | 0 | 0 | 3.1848
| LCA-PE | 一次能源总计 | MJ/km | 0.32248 | 0.048614 | 3.1215 | 0 | 0 | 3.4926
| LCA-CO2 | 二氧化碳 | g/km | 20.6942 | 3.7041 | 236.0875 | 0 | 0 | 260.4857
| LCA-CH4 | 甲烷 | g/km | 0.075145 | 0.0085148 | 0.03065 | 0 | 0 | 0.11431
| LCA-N2O | 氧化二氮 | mg/km | 0.00083666 | 5.9849e-05 | 0.00029536 | 0 | 0 | 0.0011919
| LCA-GHG | GHG合计 | g/km | 22.5731 | 3.917 | 236.8538 | 0 | 0 | 263.3438
纯电动车 |  |  |  | 原料开采处理 | 原料运输 | 燃料制备与燃烧 | 燃料输配 | 使用 | 合计
网电分阶段 | LCA-Coal | 煤炭 | MJ/km | 0.13657 | 0.0051191 | 1.9321 | 0 | 0 | 2.0738
| LCA-NG | 天然气 | MJ/km | 0.0075767 | 0.0014865 | 0.15218 | 0 | 0 | 0.16125
| LCA-Oil | 石油 | MJ/km | 0.0072341 | 0.024554 | 0.026839 | 0 | 0 | 0.058626
| LCA-PE | 一次能源总计 | MJ/km | 0.15138 | 0.031159 | 2.1112 | 0 | 0 | 2.2937
| LCA-CO2 | 二氧化碳 | g/km | 12.0752 | 2.2809 | 170.5794 | 0 | 0 | 182.8036
| LCA-CH4 | 甲烷 | g/km | 0.85144 | 0.0026379 | 0.0025792 | 0 | 0 | 0.85666
| LCA-N2O | 氧化二氮 | mg/km | 0.00026655 | 0.00050488 | 0.0020328 | 0 | 0 | 0.002878
| LCA-GHG | GHG合计 | g/km | 33.3614 | 2.347 | 170.6445 | 0 | 0 | 204.221
总结 |  | LCA-GHG | g/km
|  |  |  | 原料开采/种植采收 | 原料运输 | 燃料制取 | 燃料输配 | 燃料使用 | 合计
|  | 汽油车 | 国产汽油 | 21.0983 | 3.7743 | 24.668 | 2.5316 | 174.6634 | 226.7357
|  | 柴油车 | 国产柴油 | 19.0711 | 3.4116 | 21.2123 | 2.1792 | 165.2617 | 211.1359 | 6.88%
|  | CNG车 | 国产CNG | 22.6223 | 0.53183 | 18.8389 | 0 | 149.8423 | 191.8354 |  | 15.39% |  | 9.141%
|  | LNG车 | 进口LNG | 21.5951 | 17.9756 | 4.8268 | 1.207 | 143.1515 | 188.756 | 144.3585 | 16.75% | 36.33% | 10.6% | 31.63%
|  |  | 国产气田产LNG | 21.5951 | 0 | 28.5999 | 1.207 | 143.1515 | 194.5534 |  | 14.19% |  | 7.854%
|  |  | 管输气产LNG | 21.5951 | 2.5379 | 28.5754 | 1.207 | 143.1515 | 197.0668 |  | 13.09% |  | 6.664%
|  | 乙醇车 | 玉米燃料乙醇 | 62.5776 | 6.0007 | 147.2323 | 3.4007 | 0 | 219.2113 |  | 3.319%
|  | 生物柴油车 | 小桐子制取生物柴油 | 26.8879 | 8.8883 | 42.2947 | 1.409 | 0 | 79.4799 |  | 64.95%
|  | 纯电动车 | 煤电分阶段 | 41.909 | 2.8243 | 206.7147 | 0 | 0 | 251.448 |  | -10.9%
|  |  | 气电分阶段 | 17.2974 | 2.0328 | 114.6629 | 0 | 0 | 133.9931 |  | 40.9%
|  |  | 油电分阶段 | 22.5731 | 3.917 | 236.8538 | 0 | 0 | 263.3438 |  | -16.15%
|  |  | 网电分阶段 | 33.3614 | 2.347 | 170.6445 | 0 | 0 | 206.3529 |  | 8.99%
Note on G1: Ouxm: m3 for CNG; KWh for EV.
Note on G3: Ouxm: If you change this parameter, all the other values in column F and G will be changed correspondingly.
Note on C4: ouxm: concave P 19:汽油1.9MJ/km;柴油1.72MJ/km
Note on B5: ouxm: 综合concave和greet结果
Note on G5: Ouxm: （m3）
Note on B9: user: 1.行驶效率来源 2.充电损失未考虑，10%甚至更多
Note on G9: Ouxm: kwh
Note on A138: user: 增加 1.分地区电动汽车表项

## fuel summary
天然气路线
石油基路线
电力路线
煤基路线
生物燃料路线
天然气路线
NG as fuel
|  |  |  | NG开采处理阶段 | NG运输阶段 | 使用阶段 | 合计
| LCA-Coal | 煤炭 | KJ/MJ | 4.4367 | 3.2947 | 0 | 7.7314
| LCA-NG | 天然气 | KJ/MJ | 103.2632 | 11.3582 | 1000 | 1114.6214
| LCA-Oil | 石油 | KJ/MJ | 4.745 | 0.59146 | 0 | 5.3365
| LCA-PE | 一次能源总计 | KJ/MJ | 112.4449 | 15.2443 | 1000 | 1127.6893
| LCA-CO2 | 二氧化碳 | mg/MJ | 6582.0839 | 958.2579 | 57123 | 64663.3418
| LCA-CH4 | 甲烷 | mg/MJ | 81.4077 | 2.1781 | 0 | 83.5858
| LCA-N2O | 氧化二氮 | 0.001mg/MJ | 0.0001383 | 1.8827e-05 | 0 | 0.00015713
| LCA-GHG | GHG合计 | g/MJ | 8.6173 | 1.0127 | 57.123 | 66.753
CNG
|  |  |  | NG开采处理阶段 | NG运输阶段 | NG压缩阶段 | CNG运输 | 使用阶段 | 合计
| LCA-Coal | 煤炭 | KJ/MJ | 4.4412 | 0.6596 | 72.2652 | 0 | 0 | 77.366
| LCA-NG | 天然气 | KJ/MJ | 103.3666 | 2.2739 | 6.6744 | 0 | 1000 | 1112.3149
| LCA-Oil | 石油 | KJ/MJ | 4.7497 | 0.11841 | 2.0903 | 0 | 0 | 6.9584
| LCA-PE | 一次能源总计 | KJ/MJ | 112.5575 | 3.0519 | 81.0299 | 0 | 1000 | 1196.6393
| LCA-CO2 | 二氧化碳 | mg/MJ | 6588.6726 | 191.8434 | 6433.5523 | 0 | 57123 | 70337.0683
| LCA-CH4 | 甲烷 | mg/MJ | 81.4171 | 0.43606 | 29.9293 | 0 | 0 | 111.7825
| LCA-N2O | 氧化二氮 | 0.001mg/MJ | 0.00013844 | 3.7691e-06 | 0.00010164 | 0 | 0 | 0.00024385
| LCA-GHG | GHG合计 | g/MJ | 8.6241 | 0.20274 | 7.1818 | 0 | 57.123 | 73.1316
| LNG1 | 进口LNG
|  |  |  | NG开采处理阶段 | NG液化阶段 | LNG运输阶段 | LNG输配阶段 | 使用阶段 | 合计
| LCA-Coal | 煤炭 | KJ/MJ | 4.4367 | 9.0842 | 1.2067 | 0.37886 | 0 | 15.1064
| LCA-NG | 天然气 | KJ/MJ | 103.2632 | 101.9795 | 0.94067 | 0.25985 | 1000 | 1206.4433
| LCA-Oil | 石油 | KJ/MJ | 4.745 | 4.8025 | 23.2397 | 6.0127 | 0 | 38.8
| LCA-PE | 一次能源总计 | KJ/MJ | 112.4449 | 115.8662 | 25.3871 | 6.6514 | 1000 | 1260.3497
| LCA-CO2 | 二氧化碳 | mg/MJ | 6582.0839 | 6892.7934 | 1905.6531 | 481.6402 | 57123 | 72985.1706
| LCA-CH4 | 甲烷 | mg/MJ | 81.4077 | 11.2064 | 0.81788 | 0 | 0 | 93.4319
| LCA-N2O | 氧化二氮 | 0.001mg/MJ | 0.0001383 | 0.00014264 | 0 | 0 | 0 | 0.00028094
| LCA-GHG | GHG合计 | g/MJ | 8.6173 | 7.173 | 1.9261 | 0.48164 | 57.123 | 75.321
| LNG2 | 国产气田产LNG
|  |  |  | NG开采处理阶段 |  | NG液化阶段 | LNG输配阶段 | 使用阶段 | 合计
| LCA-Coal | 煤炭 | KJ/MJ | 4.4367 |  | 115.8915 | 0.37886 | 0 | 120.707
| LCA-NG | 天然气 | KJ/MJ | 103.2632 |  | 9.011 | 0.25985 | 1000 | 1112.534
| LCA-Oil | 石油 | KJ/MJ | 4.745 |  | 3.2762 | 6.0127 | 0 | 14.0339
| LCA-PE | 一次能源总计 | KJ/MJ | 112.4449 |  | 128.1787 | 6.6514 | 1000 | 1247.275
| LCA-CO2 | 二氧化碳 | mg/MJ | 6582.0839 |  | 10215.6385 | 481.6402 | 57123 | 74402.3625
| LCA-CH4 | 甲烷 | mg/MJ | 81.4077 |  | 47.873 | 0 | 0 | 129.2806
| LCA-N2O | 氧化二氮 | 0.001mg/MJ | 0.0001383 |  | 0.00016083 | 0 | 0 | 0.00029913
| LCA-GHG | GHG合计 | g/MJ | 8.6173 |  | 11.4125 | 0.48164 | 57.123 | 77.6344
| LNG3 | 管输气产LNG
|  |  |  | NG开采处理阶段 | NG输配阶段 | NG液化阶段 | LNG输配阶段 | 使用阶段 | 合计
| LCA-Coal | 煤炭 | KJ/MJ | 4.4367 | 3.2947 | 115.7922 | 0.37886 | 0 | 123.9025
| LCA-NG | 天然气 | KJ/MJ | 103.2632 | 11.3582 | 9.0033 | 0.25985 | 1000 | 1123.8845
| LCA-Oil | 石油 | KJ/MJ | 4.745 | 0.59146 | 3.2734 | 6.0127 | 0 | 14.6226
| LCA-PE | 一次能源总计 | KJ/MJ | 112.4449 | 15.2443 | 128.0689 | 6.6514 | 1000 | 1262.4096
| LCA-CO2 | 二氧化碳 | mg/MJ | 6582.0839 | 958.2579 | 10206.8928 | 481.6402 | 57123 | 75351.8747
| LCA-CH4 | 甲烷 | mg/MJ | 81.4077 | 2.1781 | 47.832 | 0 | 0 | 131.4178
| LCA-N2O | 氧化二氮 | 0.001mg/MJ | 0.0001383 | 1.8827e-05 | 0.0001607 | 0 | 0 | 0.00031782
| LCA-GHG | GHG合计 | g/MJ | 8.6173 | 1.0127 | 11.4027 | 0.48164 | 57.123 | 78.6373
GTL
|  |  |  | NG开采处理阶段 | NG运输阶段 | GTL生产 | GTL输配阶段 | 使用阶段 | 合计
| LCA-Coal | 煤炭 | KJ/MJ | 5.9156 | 0.29286 | 38.413 | 2.7972 | 0 | 47.4187
| LCA-NG | 天然气 | KJ/MJ | 137.6843 | 0.99015 | 894.0503 | 0.54501 | 1000 | 2033.2697
| LCA-Oil | 石油 | KJ/MJ | 6.3267 | 0.052574 | 41.082 | 8.9344 | 0 | 56.3957
| LCA-PE | 一次能源总计 | KJ/MJ | 149.9265 | 1.3356 | 973.5453 | 12.2766 | 1000 | 2137.0841
| LCA-CO2 | 二氧化碳 | mg/MJ | 8776.1118 | 85.1785 | 56987.5238 | 329.5866 | 72600 | 138778.4007
| LCA-CH4 | 甲烷 | mg/MJ | 108.5436 | 0.19361 | 81.4514 | 1.2618 | 0 | 191.4504
| LCA-N2O | 氧化二氮 | 0.001mg/MJ | 0.0001844 | 1.6735e-06 | 0.0011974 | 0.0062466 | 0 | 0.0076301
| LCA-GHG | GHG合计 | g/MJ | 11.4897 | 0.090019 | 59.0238 | 0.36113 | 72.6 | 143.5647
石油基路线
柴油
|  |  |  | 原油开采处理 | 原油运输 | 柴油炼制 | 柴油输配 | 柴油使用 | 合计
| LCA-Coal | 煤炭 | MJ/MJ | 0.036731 | 0.0076483 | 0.030193 | 0.0027972 | 0 | 0.077369
| LCA-NG | 天然气 | MJ/MJ | 0.043747 | 0.00095335 | 0.0091354 | 0.00054501 | 0 | 0.054381
| LCA-Oil | 石油 | MJ/MJ | 0.039365 | 0.010023 | 0.098238 | 0.0089344 | 1 | 1.1566
| LCA-PE | 一次能源总计 | MJ/MJ | 0.11984 | 0.018625 | 0.13757 | 0.012277 | 1 | 1.2883
| LCA-CO2 | 二氧化碳 | g/MJ | 7.6905 | 1.4191 | 9.0147 | 0.92647 | 72.5853 | 91.6362
| LCA-CH4 | 甲烷 | g/MJ | 0.027926 | 0.0032622 | 0.012637 | 0.001284 | 0.004 | 0.049109
| LCA-N2O | 氧化二氮 | mg/MJ | 0.00031093 | 2.2929e-05 | 7.0104e-05 | 6.1747e-05 | 0.028 | 0.028466
| LCA-GHG | GHG合计 | g/MJ | 8.3888 | 1.5007 | 9.3306 | 0.95859 | 72.6937 | 92.8724
汽油
|  |  |  | 原油开采处理 | 原油运输 | 汽油炼制 | 汽油输配 | 汽油使用 | 合计
| LCA-Coal | 煤炭 | MJ/MJ | 0.036978 | 0.0076998 | 0.028661 | 0.0023343 | 0 | 0.075673
| LCA-NG | 天然气 | MJ/MJ | 0.044041 | 0.00095977 | 0.0086718 | 0.00055597 | 0 | 0.054229
| LCA-Oil | 石油 | MJ/MJ | 0.03963 | 0.010091 | 0.093252 | 0.010209 | 1 | 1.1532
| LCA-PE | 一次能源总计 | MJ/MJ | 0.12065 | 0.018751 | 0.13058 | 0.013099 | 1 | 1.2831
| LCA-CO2 | 二氧化碳 | g/MJ | 7.7423 | 1.4287 | 9.5398 | 0.98558 | 67.914 | 87.6104
| LCA-CH4 | 甲烷 | g/MJ | 0.028114 | 0.0032842 | 0.013373 | 0.0011105 | 0.08 | 0.12588
| LCA-N2O | 氧化二氮 | mg/MJ | 0.00031302 | 2.3084e-05 | 7.4188e-05 | 6.0883e-05 | 0.002 | 0.0024712
| LCA-GHG | GHG合计 | g/MJ | 8.4453 | 1.5108 | 9.8742 | 1.0134 | 69.9146 | 90.7582
燃料油
|  |  |  | 原油开采处理 | 原油运输 | 燃料油炼制 | 燃料油输配 | 燃料油使用 | 合计
| LCA-Coal | 煤炭 | MJ/MJ | 0.034328 | 0.0069335 | 0.015776 | 0.0027972 | 0 | 0.059835
| LCA-NG | 天然气 | MJ/MJ | 0.040885 | 0.00086426 | 0.0047735 | 0.00054501 | 0 | 0.047068
| LCA-Oil | 石油 | MJ/MJ | 0.03679 | 0.0090867 | 0.051331 | 0.0089344 | 1 | 1.1061
| LCA-PE | 一次能源总计 | MJ/MJ | 0.112 | 0.016884 | 0.071881 | 0.012277 | 1 | 1.213
| LCA-CO2 | 二氧化碳 | g/MJ | 7.1874 | 1.2865 | 5.2513 | 0.92647 | 75.8193 | 90.471
| LCA-CH4 | 甲烷 | g/MJ | 0.026099 | 0.0029573 | 0.0073611 | 0.001284 | 0.002 | 0.039702
| LCA-N2O | 氧化二氮 | mg/MJ | 0.00029059 | 2.0786e-05 | 4.0837e-05 | 6.1747e-05 | 0 | 0.00041396
| LCA-GHG | GHG合计 | g/MJ | 7.84 | 1.3604 | 5.4353 | 0.95859 | 75.8693 | 91.4637
电力路线 |  |  |  | 煤电 | 气电 | 油电 | 网电 |  |  | 东北电网 | 华北电网 | 南方电网
| LCA-Coal | 煤炭 | MJ/MJ | 3.1403 | 0.018015 | 0.19998 | 2.4073 | 煤炭 | MJ/MJ | 2.9519 | 3.0775 | 2.0438
| LCA-NG | 天然气 | MJ/MJ | 0.0076648 | 2.5972 | 0.15731 | 0.18718 | 天然气 | MJ/MJ | 0.0072049 | 0.0075115 | 0.0052321
| LCA-Oil | 石油 | MJ/MJ | 0.042513 | 0.012435 | 3.697 | 0.068054 | 石油 | MJ/MJ | 0.039962 | 0.041662 | 0.027933
| LCA-PE | 一次能源总计 | MJ/MJ | 3.1905 | 2.6276 | 4.0543 | 2.6626 | 一次能源总计 | MJ/MJ | 2.9991 | 3.1267 | 2.077
| LCA-CO2 | 二氧化碳 | g/MJ | 259.8987 | 150.6724 | 302.3763 | 0.99443 | 二氧化碳 | g/MJ | 244.6047 | 254.8007 | 170.7591
| LCA-CH4 | 甲烷 | g/MJ | 1.2794 | 0.19476 | 0.13269 | 0.99443 | 甲烷 | g/MJ | 1.2026 | 1.2538 | 0.83162
| LCA-N2O | 氧化二氮 | mg/MJ | 0.0040328 | 3.6612e-07 | 0.0013835 | 0.0033409 | 氧化二氮 | mg/MJ | 0.0037908 | 0.0039522 | 0.0026213
| LCA-GHG | GHG合计 | g/MJ | 291.8851 | 155.5415 | 305.6941 | 237.0632 | GHG合计 | g/MJ | 274.672 | 286.1474 | 191.5503
其中
| 燃料制备 |  | g/MJ | 48.6487 | 20.0792 | 48.9163 | 39.4016
| 燃料运输 |  | g/MJ | 3.2785 | 2.3597 | 3.2038 | 2.6667
| 燃料燃烧 |  | g/MJ | 239.958 | 133.1027 | 253.574 | 194.9948
煤电分阶段
|  |  |  | 原料开采处理 | 原料运输 | 燃料制备与燃烧 |  | 合计
| LCA-Coal | 煤炭 | MJ/MJ | 0.19525 | 0.0068308 | 2.9382 |  | 3.1403
| LCA-NG | 天然气 | MJ/MJ | 0.0058067 | 0.0018581 | 0 |  | 0.0076648
| LCA-Oil | 石油 | MJ/MJ | 0.0076239 | 0.034889 | 0 |  | 0.042513
| LCA-PE | 一次能源总计 | MJ/MJ | 0.20868 | 0.043578 | 2.9382 |  | 3.1905
| LCA-CO2 | 二氧化碳 | g/MJ | 16.8257 | 3.1893 | 239.8836 |  | 259.8987
| LCA-CH4 | 甲烷 | g/MJ | 1.2729 | 0.0035563 | 0.0029382 |  | 1.2794
| LCA-N2O | 氧化二氮 | mg/MJ | 0.00036446 | 0.00073011 | 0.0029382 |  | 0.0040328
| LCA-GHG | GHG合计 | g/MJ | 48.6487 | 3.2785 | 239.958 |  | 291.8851
气电分阶段
|  |  |  | 原料开采处理 | 原料运输 | 燃料制备与燃烧 |  | 合计
| LCA-Coal | 煤炭 | MJ/MJ | 0.010338 | 0.007677 | 0 |  | 0.018015
| LCA-NG | 天然气 | MJ/MJ | 0.24061 | 0.026466 | 2.3301 |  | 2.5972
| LCA-Oil | 石油 | MJ/MJ | 0.011056 | 0.0013782 | 0 |  | 0.012435
| LCA-PE | 一次能源总计 | MJ/MJ | 0.26201 | 0.035521 | 2.3301 |  | 2.6276
| LCA-CO2 | 二氧化碳 | g/MJ | 15.337 | 2.2328 | 133.1027 |  | 150.6724
| LCA-CH4 | 甲烷 | g/MJ | 0.18969 | 0.0050752 | 0 |  | 0.19476
| LCA-N2O | 氧化二氮 | mg/MJ | 3.2225e-07 | 4.3869e-08 | 0 |  | 3.6612e-07
| LCA-GHG | GHG合计 | g/MJ | 20.0792 | 2.3597 | 133.1027 |  | 155.5415
油电分阶段
|  |  |  | 原料开采处理 | 原料运输 | 燃料制备与燃烧 |  | 合计
| LCA-Coal | 煤炭 | MJ/MJ | 0.11473 | 0.023174 | 0.062078 |  | 0.19998
| LCA-NG | 天然气 | MJ/MJ | 0.13665 | 0.0028886 | 0.017776 |  | 0.15731
| LCA-Oil | 石油 | MJ/MJ | 0.12296 | 0.03037 | 3.5437 |  | 3.697
| LCA-PE | 一次能源总计 | MJ/MJ | 0.37434 | 0.056432 | 3.6235 |  | 4.0543
| LCA-CO2 | 二氧化碳 | g/MJ | 24.0222 | 4.2997 | 274.0544 |  | 302.3763
| LCA-CH4 | 甲烷 | g/MJ | 0.08723 | 0.0098842 | 0.035579 |  | 0.13269
| LCA-N2O | 氧化二氮 | mg/MJ | 0.00097121 | 6.9474e-05 | 0.00034286 |  | 0.0013835
| LCA-GHG | GHG合计 | g/MJ | 26.2032 | 4.5469 | 274.944 |  | 305.6941
网电分阶段
|  |  |  | 原料开采处理 | 原料运输 | 燃料制备与燃烧 |  | 合计
| LCA-Coal | 煤炭 | MJ/MJ | 0.15853 | 0.0059423 | 2.2428 |  | 2.4073
| LCA-NG | 天然气 | MJ/MJ | 0.0087952 | 0.0017256 | 0.17666 |  | 0.18718
| LCA-Oil | 石油 | MJ/MJ | 0.0083974 | 0.028502 | 0.031155 |  | 0.068054
| LCA-PE | 一次能源总计 | MJ/MJ | 0.17573 | 0.03617 | 2.4507 |  | 2.6626
| LCA-CO2 | 二氧化碳 | g/MJ | 14.0171 | 2.6477 | 198.0115 |  | 212.2015
| LCA-CH4 | 甲烷 | g/MJ | 0.98837 | 0.0030621 | 0.0029939 |  | 0.99443
| LCA-N2O | 氧化二氮 | mg/MJ | 0.00030942 | 0.00058607 | 0.0023597 |  | 0.0033409
| LCA-GHG | GHG合计 | g/MJ | 38.7265 | 2.7244 | 198.0871 |  | 237.0632
煤基路线 | 煤炭
|  |  |  | 原煤开采处理 | 煤炭运输 | 煤炭使用 | 合计
| LCA-Coal | 煤炭 | MJ/MJ | 0.066451 | 0.0023248 | 1 | 1.0688
| LCA-NG | 天然气 | MJ/MJ | 0.0019763 | 0.00063237 | 0 | 0.0026086
| LCA-Oil | 石油 | MJ/MJ | 0.0025947 | 0.011874 | 0 | 0.014469
| LCA-PE | 一次能源总计 | MJ/MJ | 0.071022 | 0.014831 | 1 | 1.0859
| LCA-CO2 | 二氧化碳 | g/MJ | 5.7264 | 1.0855 | 81.642 | 88.4539
| LCA-CH4 | 甲烷 | g/MJ | 0.43322 | 0.0012104 | 0.001 | 0.43543
| LCA-N2O | 氧化二氮 | mg/MJ | 0.00012404 | 0.00024849 | 0.001 | 0.0013725
| LCA-GHG | GHG合计 | g/MJ | 16.5571 | 1.1158 | 81.6673 | 99.3402
CTL
|  |  |  | 原煤开采处理 | 煤炭运输 | CTL制备 | CTL输配 | CTL燃烧 | 合计
| LCA-Coal | 煤炭 | MJ/MJ | 0.13479 | 0.0047156 | 1.0284 | 0.0027972 | 1 | 2.1707
| LCA-NG | 天然气 | MJ/MJ | 0.0040087 | 0.0012827 | 0 | 0.00054501 | 0 | 0.0058364
| LCA-Oil | 石油 | MJ/MJ | 0.0052631 | 0.024085 | 0 | 0.0089344 | 0 | 0.038283
| LCA-PE | 一次能源总计 | MJ/MJ | 0.14406 | 0.030084 | 1.0284 | 0.012277 | 1 | 2.2148
| LCA-CO2 | 二氧化碳 | g/MJ | 11.6155 | 2.2017 | 91.3024 | 0.92647 | 74.3 | 180.3462
| LCA-CH4 | 甲烷 | g/MJ | 0.87875 | 0.0024551 | 0.0020284 | 0.001284 | 0 | 0.88452
| LCA-N2O | 氧化二氮 | mg/MJ | 0.0002516 | 0.00050403 | 0.0020284 | 6.1747e-05 | 0 | 0.0028458
| LCA-GHG | GHG合计 | g/MJ | 33.5844 | 2.2633 | 91.3537 | 0.95859 | 74.3 | 202.46
CTL+CCS
|  |  |  | 原煤开采处理 | 煤炭运输 | CTL制备 | 捕获 | CTL输配 | CTL燃烧 | 合计
| LCA-Coal | 煤炭 | MJ/MJ | 0.15454 | 0.0054065 | 2.3256 | 0 | 0.0027972 | 1 | 3.4883
| LCA-NG | 天然气 | MJ/MJ | 0.004596 | 0.0014706 | 0 | 0 | 0.00054501 | 0 | 0.0066116
| LCA-Oil | 石油 | MJ/MJ | 0.0060342 | 0.027614 | 0 | 0 | 0.0089344 | 0 | 0.042583
| LCA-PE | 一次能源总计 | MJ/MJ | 0.16517 | 0.034491 | 1.3256 | 0 | 0.012277 | 1 | 2.5375
| LCA-CO2 | 二氧化碳 | g/MJ | 13.3173 | 2.5243 | 115.5651 | -82.1722 | 0.92647 | 74.3 | 124.461
| LCA-CH4 | 甲烷 | g/MJ | 1.0075 | 0.0028148 | 0.0023256 | 0 | 0.001284 | 0 | 1.0139
| LCA-N2O | 氧化二氮 | mg/MJ | 0.00028847 | 0.00057787 | 0.0023256 | 0 | 6.1747e-05 | 0 | 0.0032537
| LCA-GHG | GHG合计 | g/MJ | 38.5049 | 2.5949 | 115.6239 | -82.1722 | 0.95859 | 74.3 | 149.8101
生物燃料路线
玉米燃料乙醇
|  |  |  | 原料种植 | 原料运输 | 燃料制取 | 燃料输配 | 燃料使用 | 合计
| LCA-Coal | 煤炭 | MJ/MJ | 0.10017 | 0.0018057 | 0.63395 | 0.0010399 | 0 | 0.73697
| LCA-NG | 天然气 | MJ/MJ | 0.035258 | 0.0012775 | 0.0015669 | 0.00073207 | 0 | 0.038835
| LCA-Oil | 石油 | MJ/MJ | 0.067055 | 0.029674 | 0.0087084 | 0.01697 | 0 | 0.12241
| LCA-PE | 一次能源总计 | MJ/MJ | 0.20248 | 0.032758 | 0.64422 | 0.018742 | 0 | 0.89821
| LCA-CO2 | 二氧化碳 | g/MJ | 15.0509 | 2.3715 | 52.4771 | 1.3348 | 0 | 71.2343
| LCA-CH4 | 甲烷 | g/MJ | 0.044457 | 0.00121 | 0.25828 | 0.0010541 | 0 | 0.30501
| LCA-N2O | 氧化二氮 | mg/MJ | 29.8198 | 0.00073501 | 0.00081698 | 0.00029675 | 0 | 29.8217
| LCA-GHG | GHG合计 | g/MJ | 25.0487 | 2.402 | 58.9344 | 1.3612 | 0 | 87.7463
小桐子制取生物柴油
|  |  |  | 原料种植 | 原料运输 | 燃料制取 | 燃料输配 | 燃料使用 | 合计
| LCA-Coal | 煤炭 | MJ/MJ | 0.075656 | 0.05332 | 0.20337 | 0.0028444 | 0 | 0.33519
| LCA-NG | 天然气 | MJ/MJ | 0.04744 | 0.0029392 | 0.20012 | 0.00015782 | 0 | 0.25066
| LCA-Oil | 石油 | MJ/MJ | 0.015196 | 0.0020794 | 0.00049463 | 0.0001111 | 0 | 0.017881
| LCA-PE | 一次能源总计 | MJ/MJ | 0.13829 | 0.058338 | 0.40398 | 0.0031133 | 0 | 0.60373
| LCA-CO2 | 二氧化碳 | g/MJ | 5.6829 | 3.8601 | 16.5657 | 0.60773 | 0 | 26.7165
| LCA-CH4 | 甲烷 | g/MJ | 0.020587 | 0.0019695 | 0.081534 | 0.00047993 | 0 | 0.10457
| LCA-N2O | 氧化二氮 | mg/MJ | 18.8911 | 0.0011964 | 0.0002579 | 0.00013511 | 0 | 18.8927
| LCA-GHG | GHG合计 | g/MJ | 11.8272 | 3.9097 | 18.6042 | 0.61977 | 0 | 34.9608

## NG-based
热值 | NG | 47.7 | MJ/kg |  |  |  |  | NG as fuel |  |  |  |  | CNG | [6 empty] | LNG1 | 进口LNG | [7 empty] | LNG2 | 国产气田产LNG | [6 empty] | LNG3 | 管输气产LNG | [7 empty] | GTL
| GTL | 40.99 | MJ/kg |  |  |  |  | NG开采处理阶段 | NG运输阶段 | 使用阶段 |  |  |  | NG开采处理阶段 | NG运输阶段 | NG压缩阶段 | CNG运输 | 使用阶段 |  |  |  | NG开采处理阶段 | NG液化阶段 |  | LNG运输阶段 | LNG输配阶段 | 使用阶段 |  |  |  | NG开采处理阶段 | NG液化阶段 |  | LNG输配阶段 | 使用阶段 |  |  |  | NG开采处理阶段 | NG输配阶段 | NG液化阶段 |  | LNG输配阶段 | 使用阶段 |  |  |  | NG开采处理阶段 | NG运输阶段 | GTL生产 |  | GTL输配阶段 | 使用阶段
[7 empty] | 转化率 | 1 | 1 |  |  |  |  | 1 | 1 | 99.9% | 1 |  |  |  |  | 1 | 1 |  | 100% | 1 |  |  |  |  | 1 | 1 |  | 1 |  |  |  |  | 1 | 1 | 1 |  | 1 |  |  |  |  | 1 | 1 | 0.75 |  | 1
NG | Extraction efficiency |  | 96% |  |  |  | 单位 | 得到1MJ | 运输1MJ |  |  |  | 单位 | 得到1MJ | 运输1MJ | 得到1MJ | 运输1MJ |  |  |  | 单位 | 得到1MJ | 得到1MJ |  | 得到1MJ | 运输1MJ |  |  |  | 单位 | 得到1MJ | 得到1MJ |  | 运输1MJ |  |  |  | 单位 | 得到1MJ | 运输1MJ | 得到1MJ |  | 运输1MJ |  |  |  | 单位 | 得到1MJ | 得到1MJ |  |  | 运输1MJ
| NG开采CH4逸散比例 |  | 0.3434% | 默认值 | 0.3434%
| Processing efficiency |  | 94% |  |  |  | 直接消耗 | KJ | KJ |  |  |  | 直接消耗 | KJ | KJ | KJ | KJ |  |  |  | 直接消耗 | KJ | KJ |  | KJ | KJ |  |  |  | 直接消耗 | KJ | KJ |  | KJ |  |  |  | 直接消耗 | KJ |  | KJ |  | KJ |  |  |  | 直接消耗 | KJ | KJ |  |  | KJ
| Total |  | 90.24% |  |  |  | NG | 97.6 | 10.5283 |  |  |  | NG | 97.6 | 2.1057 | 1.001 | 0 |  |  |  | NG | 97.6 | 96.04 | 燃料油 | 21.0692 |  |  |  |  | NG | 97.6 | 0 | 燃料油 |  |  |  |  | NG | 97.6 | 10.5283 | 0 | 燃料油 |  |  |  |  | NG | 97.6 | 0.70189 | 845.0185 | Diesel | 1.98
| Process fuel |  | NG | 100% | 比例 |  | 电 |  | 1.1698 |  |  |  | 电 |  | 0.23396 | 30 | 0 |  |  |  | 电 |  | 1.96 | 柴油 |  | 5.2411 |  |  |  | 电 |  | 48.1412 | 柴油 | 5.2411 |  |  |  | 电 |  | 1.1698 | 48.1 | 柴油 | 5.2411 |  |  |  | 电 | 0 | 0.077987 | 0 | Gasoline | 0.03
| NG-for-process fuel transportation |  | 1500 | km | 管道 |  | 得到1MJ产品 | [5 empty] | 得到1MJ产品 | [7 empty] | 得到1MJ产品 | [8 empty] | 得到1MJ产品 | [7 empty] | 得到1MJ产品 | [8 empty] | 得到1MJ产品 |  |  |  | Residual oil | 5.95
|  | 90% | NG |  |  |  | NG | 97.6 | 10.5283 |  |  |  | NG | 97.6977 | 2.1078 | 1.001 | 0 |  |  |  | NG | 97.6 | 96.04 | 燃料油 | 21.0692 | 0 |  |  |  | NG | 97.6 | 0 | 燃料油 | 0 |  |  |  | NG | 97.6 | 10.5283 | 0 | 燃料油 | 0 |  |  |  | NG | 130.1333 | 0.93585 | 845.0185 | Electricity | 0.96
|  | 10% | electricity |  |  |  | 电 | 0 | 1.1698 |  |  |  | 电 | 0 | 0.2342 | 30 | 0 |  |  |  | 电 | 0 | 1.96 | 柴油 | 0 | 5.2411 |  |  |  | 电 | 0 | 48.1412 | 柴油 | 5.2411 |  |  |  | 电 | 0 | 1.1698 | 48.1 | 柴油 | 5.2411 |  |  |  | 电 | 0 | 0.10398 | 0
| 运输能耗 | 372 | kj/tkm
[6 empty] | LCA-Coal | KJ/MJ | 4.4367 | 3.2947 | 0 | 0.0077314 | LCA-Coal | KJ/MJ | 4.4412 | 0.6596 | 72.2652 | 0 | 0 | 77.366 | LCA-Coal | KJ/MJ | 4.4367 | 9.0842 |  | 1.2067 | 0.37886 | 0 | 15.1064 | LCA-Coal | KJ/MJ | 4.4367 | 115.8915 |  | 0.37886 | 0 | 120.707 | LCA-Coal | KJ/MJ | 4.4367 | 3.2947 | 115.7922 |  | 0.37886 | 0 | 123.9025 | LCA-Coal | KJ/MJ | 5.9156 | 0.29286 | 38.413 |  | 2.7972 | 0 | 47.4187
CNG | Compression efficiency |  | 96.9% |  |  | LCA-NG | KJ/MJ | 103.2632 | 11.3582 | 1000 | 1.1146 | LCA-NG | KJ/MJ | 103.3666 | 2.2739 | 6.6744 | 0 | 1000 | 1112.3149 | LCA-NG | KJ/MJ | 103.2632 | 101.9795 |  | 0.94067 | 0.25985 | 1000 | 1206.4433 | LCA-NG | KJ/MJ | 103.2632 | 9.011 |  | 0.25985 | 1000 | 1112.534 | LCA-NG | KJ/MJ | 103.2632 | 11.3582 | 9.0033 |  | 0.25985 | 1000 | 1123.8845 | LCA-NG | KJ/MJ | 137.6843 | 0.99015 | 894.0503 |  | 0.54501 | 1000 | 2033.2697
| NG lost |  | 0.1% |  |  | LCA-Oil | KJ/MJ | 4.745 | 0.59146 | 0 | 0.0053365 | LCA-Oil | KJ/MJ | 4.7497 | 0.11841 | 2.0903 | 0 | 0 | 6.9584 | LCA-Oil | KJ/MJ | 4.745 | 4.8025 |  | 23.2397 | 6.0127 | 0 | 38.8 | LCA-Oil | KJ/MJ | 4.745 | 3.2762 |  | 6.0127 | 0 | 14.0339 | LCA-Oil | KJ/MJ | 4.745 | 0.59146 | 3.2734 |  | 6.0127 | 0 | 14.6226 | LCA-Oil | KJ/MJ | 6.3267 | 0.052574 | 41.082 |  | 8.9344 | 0 | 56.3957
| electrcity |  | 3% |  |  | LCA-PE | KJ/MJ | 112.4449 | 15.2443 | 1000 | 1.1277 | LCA-PE | KJ/MJ | 112.5575 | 3.0519 | 81.0299 | 0 | 1000 | 1196.6393 | LCA-PE | KJ/MJ | 112.4449 | 115.8662 |  | 25.3871 | 6.6514 | 1000 | 1260.3497 | LCA-PE | KJ/MJ | 112.4449 | 128.1787 |  | 6.6514 | 1000 | 1247.275 | LCA-PE | KJ/MJ | 112.4449 | 15.2443 | 128.0689 |  | 6.6514 | 1000 | 1262.4096 | LCA-PE | KJ/MJ | 149.9265 | 1.3356 | 973.5453 |  | 12.2766 | 1000 | 2137.0841
| NG-for-CNG transportation distance |  | 300 | km | 管道 | [5 empty] | 0.88677 | [7 empty] | 83.57% | [8 empty] | 79.34% | [7 empty] | 80.17% | [8 empty] | 79.21% | [8 empty] | 46.79%
|  | 90% | NG |  |  | LCA-CO2 | mg/MJ | 6582.0839 | 958.2579 | 57123 | 64.6633 | LCA-CO2 | mg/MJ | 6588.6726 | 191.8434 | 6433.5523 | 0 | 57123 | 70.3371 | LCA-CO2 | mg/MJ | 6582.0839 | 6892.7934 |  | 1905.6531 | 481.6402 | 57123 | 72.9852 | LCA-CO2 | mg/MJ | 6582.0839 | 10215.6385 |  | 481.6402 | 57123 | 74.4024 | LCA-CO2 | mg/MJ | 6582.0839 | 958.2579 | 10206.8928 |  | 481.6402 | 57123 | 75.3519 | LCA-CO2 | mg/MJ | 8776.1118 | 85.1785 | 56987.5238 |  | 329.5866 | 72600 | 138.7784
|  | 10% | electricity |  |  | LCA-CH4 | mg/MJ | 81.4077 | 2.1781 | 0 | 0.083586 | LCA-CH4 | mg/MJ | 81.4171 | 0.43606 | 29.9293 | 0 | 0 | 0.11178 | LCA-CH4 | mg/MJ | 81.4077 | 11.2064 |  | 0.81788 | 0 | 0 | 0.093432 | LCA-CH4 | mg/MJ | 81.4077 | 47.873 |  | 0 | 0 | 0.12928 | LCA-CH4 | mg/MJ | 81.4077 | 2.1781 | 47.832 |  | 0 | 0 | 0.13142 | LCA-CH4 | mg/MJ | 108.5436 | 0.19361 | 81.4514 |  | 1.2618 | 0 | 0.19145
[6 empty] | LCA-N2O | 0.001mg/MJ | 0.0001383 | 1.8827e-05 | 0 | 1.5713e-07 | LCA-N2O | 0.001mg/MJ | 0.00013844 | 3.7691e-06 | 0.00010164 | 0 | 0 | 2.4385e-07 | LCA-N2O | 0.001mg/MJ | 0.0001383 | 0.00014264 |  | 0 | 0 | 0 | 2.8094e-07 | LCA-N2O | 0.001mg/MJ | 0.0001383 | 0.00016083 |  | 0 | 0 | 2.9913e-07 | LCA-N2O | 0.001mg/MJ | 0.0001383 | 1.8827e-05 | 0.0001607 |  | 0 | 0 | 3.1782e-07 | LCA-N2O | 0.001mg/MJ | 0.0001844 | 1.6735e-06 | 0.0011974 |  | 0.0062466 | 0 | 7.6301e-06
LNG1 | 液化效率efficiency |  | 90.2% |  |  | LCA-GHG | g/MJ | 8.6173 | 1.0127 | 57.123 | 66.753 | LCA-GHG | g/MJ | 8.6241 | 0.20274 | 7.1818 | 0 | 57.123 | 73.1316 | LCA-GHG | g/MJ | 8.6173 | 7.173 |  | 1.9261 | 0.48164 | 57.123 | 75.321 | LCA-GHG | g/MJ | 8.6173 | 11.4125 |  | 0.48164 | 57.123 | 77.6344 | LCA-GHG | g/MJ | 8.6173 | 1.0127 | 11.4027 |  | 0.48164 | 57.123 | 78.6373 | LCA-GHG | g/MJ | 11.4897 | 0.090019 | 59.0238 |  | 0.36113 | 72.6 | 143.5647
| Process fuel |  | NG | 98% |  |  |  | 12.91% | 1.517% | 85.57% |  |  |  | 11.79% | 0.2772% | 9.82% | 0% | 78.11% |  |  |  | 11.44% | 9.523% |  | 2.557% | 0.8432% | 75.84% |  |  |  | 11.1% | 14.7% |  | 0.6204% | 73.58% |  |  |  | 10.96% | 1.288% | 14.5% |  | 0.6125% | 72.64% |  |  |  | 8.003% | 0.0627% | 41.11% |  | 0.2515% | 50.57%
|  |  | Electricity | 2% | [31 empty] | 103.1%
| LNG transportation distance by tank from oversea |  | 6700 | km | 海运 | [22 empty] | 1.2002 | [7 empty] | 1.1387 | [8 empty] | 1.1369
[28 empty] | 0.99176 | [7 empty] | 0.94675 | [8 empty] | 0.94484
LNG2 | LNG made in gas field
| 液化效率 |  | 95.19%
| Process fuel |  | NG | 0%
|  |  | Electricity | 100%
LNG3 | LNG made from gas-tube after |  | 1500 | km | 管道
| 液化效率 |  | 95.19%
| Process fuel |  | NG | 0%
|  |  | Electricity | 100%
所有LNG | LNG transportation distance by truck
|  |  | 100 | km | 公路
| 运输能耗 | 海运 | 150 | kj/tkm | 燃料油
|  | 公路 | 2500 | kj/tkm | 柴油
|  | 管道 | 372 | kj/tkm
|  |  | 90% | NG
|  |  | 10% | electricity
GTL | efficiency |  | 54.2%
| Process fuel |  | NG | 100%
| feedstock transportation distance |  | 100 | km | 管道
| GtL T&D |  | 同成品油 | T&D表单
Note on J7: user: 这章的开采等环节算法与LC SE中定义的不一样，与oilbased也不一致，到底以何为准？
Note on L18: user: 这里面的5770是啥意思
Note on J19: user: 这公式里最后+72/D5*F5是啥意思

## NG-based (+1)
热值 | NG | 47.7 | MJ/kg | 敏感性分析之工艺燃料变化 |  |  |  | NG as fuel |  |  |  |  | CNG | [6 empty] | LNG1 | 进口LNG | [7 empty] | LNG2 | 国产气田产LNG | [7 empty] | LNG3 | 管输气产LNG
| GTL | 40.99 | MJ/kg |  |  |  |  | NG开采处理阶段 | NG运输阶段 | 使用阶段 |  |  |  | NG开采处理阶段 | NG运输阶段 | NG压缩阶段 | CNG运输 | 使用阶段 |  |  |  | NG开采处理阶段 | NG液化阶段 |  | LNG运输阶段 | LNG输配阶段 | 使用阶段 |  |  |  | NG开采处理阶段 | NG液化阶段 |  | LNG输配阶段 | 使用阶段 |  |  |  |  | NG开采处理阶段 | NG输配阶段 | NG液化阶段 |  | LNG输配阶段 | 使用阶段
[7 empty] | 转化率 | 1 | 1 |  |  |  |  | 1 | 1 | 99.9% | 1 |  |  |  |  | 1 | 1 |  | 100% | 1 |  |  |  |  | 1 | 1 |  | 1 | [5 empty] | 1 | 1 | 1 |  | 1
NG | Extraction efficiency |  | 96% |  |  |  | 单位 | 得到1MJ | 运输1MJ |  |  |  | 单位 | 得到1MJ | 运输1MJ | 得到1MJ | 运输1MJ |  |  |  | 单位 | 得到1MJ | 得到1MJ |  | 得到1MJ | 运输1MJ |  |  |  | 单位 | 得到1MJ | 得到1MJ |  | 运输1MJ |  |  |  |  | 单位 | 得到1MJ | 运输1MJ | 得到1MJ |  | 运输1MJ
| NG开采CH4逸散比例 |  | 0.3434% | 默认值 | 0.3434%
| Processing efficiency |  | 94% |  |  |  | 直接消耗 | KJ | KJ |  |  |  | 直接消耗 | KJ | KJ | KJ | KJ |  |  |  | 直接消耗 | KJ | KJ |  | KJ | KJ |  |  |  | 直接消耗 | KJ | KJ |  | KJ |  |  |  |  | 直接消耗 | KJ |  | KJ |  | KJ
| Total |  | 90.24% |  |  |  | NG | 97.6 | 10.5283 |  |  |  | NG | 97.6 | 2.1057 | 1.001 | 0 |  |  |  | NG | 97.6 | 0 | 燃料油 | 21.0692 |  |  |  |  | NG | 97.6 | 96.04 | 燃料油 | [5 empty] | NG | 97.6 | 10.5283 | 96.04 | 燃料油
| Process fuel |  | NG | 100% | 比例 |  | 电 |  | 1.1698 |  |  |  | 电 |  | 0.23396 | 30 | 0 |  |  |  | 电 |  | 48 | 柴油 |  | 5.2411 |  |  |  | 电 |  | 1.96 | 柴油 | 5.2411 |  |  |  |  | 电 |  | 1.1698 | 1.96 | 柴油 | 5.2411
| NG-for-process fuel transportation |  | 1500 | km | 管道 |  | 得到1MJ产品 | [5 empty] | 得到1MJ产品 | [7 empty] | 得到1MJ产品 | [8 empty] | 得到1MJ产品 | [8 empty] | 得到1MJ产品
|  | 90% | NG |  |  |  | NG | 97.6 | 10.5283 |  |  |  | NG | 97.6977 | 2.1078 | 1.001 | 0 |  |  |  | NG | 97.6 | 0 | 燃料油 | 21.0692 | 0 |  |  |  | NG | 97.6 | 96.04 | 燃料油 | 0 |  |  |  |  | NG | 97.6 | 10.5283 | 96.04 | 燃料油 | 0
|  | 10% | electricity |  |  |  | 电 | 0 | 1.1698 |  |  |  | 电 | 0 | 0.2342 | 30 | 0 |  |  |  | 电 | 0 | 48 | 柴油 | 0 | 5.2411 |  |  |  | 电 | 0 | 1.96 | 柴油 | 5.2411 |  |  |  |  | 电 | 0 | 1.1698 | 1.96 | 柴油 | 5.2411
| 运输能耗 | 372 | kj/tkm
[6 empty] | LCA-Coal | KJ/MJ | 4.4367 | 3.2947 | 0 | 0.0077314 | LCA-Coal | KJ/MJ | 4.4412 | 0.6596 | 72.2652 | 0 | 0 | 77.366 | LCA-Coal | KJ/MJ | 4.4367 | 115.5515 |  | 1.2067 | 0.37886 | 0 | 121.5738 | LCA-Coal | KJ/MJ | 4.4367 | 9.0842 |  | 0.37886 | 0 | 13.8997 |  | LCA-Coal | KJ/MJ | 4.4367 | 3.2947 | 9.0842 |  | 0.37886 | 0 | 17.1945
CNG | Compression efficiency |  | 96.9% |  |  | LCA-NG | KJ/MJ | 103.2632 | 11.3582 | 1000 | 1.1146 | LCA-NG | KJ/MJ | 103.3666 | 2.2739 | 6.6744 | 0 | 1000 | 1112.3149 | LCA-NG | KJ/MJ | 103.2632 | 8.9846 |  | 0.94067 | 0.25985 | 1000 | 1113.4483 | LCA-NG | KJ/MJ | 103.2632 | 101.9795 |  | 0.25985 | 1000 | 1205.5026 |  | LCA-NG | KJ/MJ | 103.2632 | 11.3582 | 101.9795 |  | 0.25985 | 1000 | 1216.8608
| NG lost |  | 0.1% |  |  | LCA-Oil | KJ/MJ | 4.745 | 0.59146 | 0 | 0.0053365 | LCA-Oil | KJ/MJ | 4.7497 | 0.11841 | 2.0903 | 0 | 0 | 6.9584 | LCA-Oil | KJ/MJ | 4.745 | 3.2666 |  | 23.2397 | 6.0127 | 0 | 37.2641 | LCA-Oil | KJ/MJ | 4.745 | 4.8025 |  | 6.0127 | 0 | 15.5603 |  | LCA-Oil | KJ/MJ | 4.745 | 0.59146 | 4.8025 |  | 6.0127 | 0 | 16.1517
| electrcity |  | 3% |  |  | LCA-PE | KJ/MJ | 112.4449 | 15.2443 | 1000 | 1.1277 | LCA-PE | KJ/MJ | 112.5575 | 3.0519 | 81.0299 | 0 | 1000 | 1196.6393 | LCA-PE | KJ/MJ | 112.4449 | 127.8027 |  | 25.3871 | 6.6514 | 1000 | 1272.2861 | LCA-PE | KJ/MJ | 112.4449 | 115.8662 |  | 6.6514 | 1000 | 1234.9626 |  | LCA-PE | KJ/MJ | 112.4449 | 15.2443 | 115.8662 |  | 6.6514 | 1000 | 1250.2069
| NG-for-CNG transportation distance |  | 300 | km | 管道 | [5 empty] | 0.88677 | [7 empty] | 83.57% | [8 empty] | 78.6% | [7 empty] | 80.97% | [9 empty] | 79.99%
|  | 90% | NG |  |  | LCA-CO2 | mg/MJ | 6582.0839 | 958.2579 | 57123 | 64.6633 | LCA-CO2 | mg/MJ | 6588.6726 | 191.8434 | 6433.5523 | 0 | 57123 |  | LCA-CO2 | mg/MJ | 6582.0839 | 10185.6726 |  | 1905.6531 | 481.6402 | 57123 |  | LCA-CO2 | mg/MJ | 6582.0839 | 6892.7934 |  | 481.6402 | 57123 |  |  | LCA-CO2 | mg/MJ | 6582.0839 | 958.2579 | 6892.7934 |  | 481.6402 | 57123
|  | 10% | electricity |  |  | LCA-CH4 | mg/MJ | 81.4077 | 2.1781 | 0 | 0.083586 | LCA-CH4 | mg/MJ | 81.4171 | 0.43606 | 29.9293 | 0 | 0 |  | LCA-CH4 | mg/MJ | 81.4077 | 47.7325 |  | 0.81788 | 0 | 0 |  | LCA-CH4 | mg/MJ | 81.4077 | 11.2064 |  | 0 | 0 |  |  | LCA-CH4 | mg/MJ | 81.4077 | 2.1781 | 11.2064 |  | 0 | 0
[6 empty] | LCA-N2O | 0.001mg/MJ | 0.0001383 | 1.8827e-05 | 0 | 1.5713e-07 | LCA-N2O | 0.001mg/MJ | 0.00013844 | 3.7691e-06 | 0.00010164 | 0 | 0 |  | LCA-N2O | 0.001mg/MJ | 0.0001383 | 0.00016036 |  | 0 | 0 | 0 |  | LCA-N2O | 0.001mg/MJ | 0.0001383 | 0.00014264 |  | 0 | 0 |  |  | LCA-N2O | 0.001mg/MJ | 0.0001383 | 1.8827e-05 | 0.00014264 |  | 0 | 0
LNG1 | 液化效率efficiency |  | 95.2% |  |  | LCA-GHG | g/MJ | 8.6173 | 1.0127 | 57.123 | 66.753 | LCA-GHG | g/MJ | 8.6241 | 0.20274 | 7.1818 | 0 | 57.123 | 73.1316 | LCA-GHG | g/MJ | 8.6173 | 11.379 |  | 1.9261 | 0.48164 | 57.123 | 79.527 | LCA-GHG | g/MJ | 8.6173 | 7.173 |  | 0.48164 | 57.123 | 73.3949 |  | LCA-GHG | g/MJ | 8.6173 | 1.0127 | 7.173 |  | 0.48164 | 57.123 | 74.4076
| Process fuel |  | NG | 0% |  |  |  | 12.91% | 1.517% | 85.57% |  |  |  | 11.79% | 0.2772% | 9.82% | 0% | 78.11% |  |  |  | 10.84% | 14.31% |  | 2.422% | 0.6056% | 71.83% |  |  |  | 11.74% | 9.773% |  | 0.6562% | 77.83% |  |  |  |  | 11.58% | 1.361% | 9.64% |  | 0.6473% | 76.77%
|  |  | Electricity | 100% | [23 empty] | 1.0558 | [7 empty] | 92.29% | 0.94539 | [8 empty] | 0.94621
| LNG transportation distance by tank from oversea |  | 6700 | km | 海运 | [22 empty] | 1.1367 | [7 empty] | 1.2044 | [9 empty] | 1.2015
[28 empty] | 0.9393 | [7 empty] | 1.0014 | [9 empty] | 0.99855
LNG2 | LNG made in gas field
| 液化效率 |  | 90.2%
| Process fuel |  | NG | 98%
|  |  | Electricity | 2%
LNG3 | LNG made from gas-tube after |  | 1500 | km | 管道
| 液化效率 |  | 90.2%
| Process fuel |  | NG | 98%
|  |  | Electricity | 2%
所有LNG | LNG transportation distance by truck
|  |  | 100 | km | 公路
| 运输能耗 | 海运 | 150 | kj/tkm | 燃料油
|  | 公路 | 2500 | kj/tkm | 柴油
|  | 管道 | 372 | kj/tkm
|  |  | 90% | NG
|  |  | 10% | electricity
GTL | efficiency |  | 54.2%
| Process fuel |  | NG | 100%
| feedstock transportation distance |  | 100 | km | 管道
| GtL T&D |  | 同成品油 | T&D表单

## NG-based (+2)
热值 | NG | 47.7 | MJ/kg | 敏感性分析之运输距离减半 |  |  |  | NG as fuel |  |  |  |  | CNG | [6 empty] | LNG1 | 进口LNG | [7 empty] | LNG2 | 国产气田产LNG | [6 empty] | LNG3 | 管输气产LNG
| GTL | 40.99 | MJ/kg |  |  |  |  | NG开采处理阶段 | NG运输阶段 | 使用阶段 |  |  |  | NG开采处理阶段 | NG运输阶段 | NG压缩阶段 | CNG运输 | 使用阶段 |  |  |  | NG开采处理阶段 | NG液化阶段 |  | LNG运输阶段 | LNG输配阶段 | 使用阶段 |  |  |  | NG开采处理阶段 | NG液化阶段 |  | LNG输配阶段 | 使用阶段 |  |  |  | NG开采处理阶段 | NG输配阶段 | NG液化阶段 |  | LNG输配阶段 | 使用阶段
[7 empty] | 转化率 | 1 | 1 |  |  |  |  | 1 | 1 | 99.9% | 1 |  |  |  |  | 1 | 1 |  | 100% | 1 |  |  |  |  | 1 | 1 |  | 1 |  |  |  |  | 1 | 1 | 1 |  | 1
NG | Extraction efficiency |  | 96% |  |  |  | 单位 | 得到1MJ | 运输1MJ |  |  |  | 单位 | 得到1MJ | 运输1MJ | 得到1MJ | 运输1MJ |  |  |  | 单位 | 得到1MJ | 得到1MJ |  | 得到1MJ | 运输1MJ |  |  |  | 单位 | 得到1MJ | 得到1MJ |  | 运输1MJ |  |  |  | 单位 | 得到1MJ | 运输1MJ | 得到1MJ |  | 运输1MJ
| NG开采CH4逸散比例 |  | 0.3434% | 默认值 | 0.3434%
| Processing efficiency |  | 94% |  |  |  | 直接消耗 | KJ | KJ |  |  |  | 直接消耗 | KJ | KJ | KJ | KJ |  |  |  | 直接消耗 | KJ | KJ |  | KJ | KJ |  |  |  | 直接消耗 | KJ | KJ |  | KJ |  |  |  | 直接消耗 | KJ |  | KJ |  | KJ
| Total |  | 90.24% |  |  |  | NG | 97.6 | 10.5283 |  |  |  | NG | 97.6 | 2.1057 | 1.001 | 0 |  |  |  | NG | 97.6 | 96.04 | 燃料油 | 10.5346 |  |  |  |  | NG | 97.6 | 0 | 燃料油 |  |  |  |  | NG | 97.6 | 5.2642 | 0 | 燃料油
| Process fuel |  | NG | 100% | 比例 |  | 电 |  | 1.1698 |  |  |  | 电 |  | 0.23396 | 30 | 0 |  |  |  | 电 |  | 1.96 | 柴油 |  | 2.6205 |  |  |  | 电 |  | 48.1412 | 柴油 | 2.6205 |  |  |  | 电 |  | 0.58491 | 48.1 | 柴油 | 2.6205
| NG-for-process fuel transportation |  | 1500 | km | 管道 |  | 得到1MJ产品 | [5 empty] | 得到1MJ产品 | [7 empty] | 得到1MJ产品 | [8 empty] | 得到1MJ产品 | [7 empty] | 得到1MJ产品
|  | 90% | NG |  |  |  | NG | 97.6 | 10.5283 |  |  |  | NG | 97.6977 | 2.1078 | 1.001 | 0 |  |  |  | NG | 97.6 | 96.04 | 燃料油 | 10.5346 | 0 |  |  |  | NG | 97.6 | 0 | 燃料油 | 0 |  |  |  | NG | 97.6 | 5.2642 | 0 | 燃料油 | 0
|  | 10% | electricity |  |  |  | 电 | 0 | 1.1698 |  |  |  | 电 | 0 | 0.2342 | 30 | 0 |  |  |  | 电 | 0 | 1.96 | 柴油 | 0 | 2.6205 |  |  |  | 电 | 0 | 48.1412 | 柴油 | 2.6205 |  |  |  | 电 | 0 | 0.58491 | 48.1 | 柴油 | 2.6205
| 运输能耗 | 372 | kj/tkm
[6 empty] | LCA-Coal | KJ/MJ | 4.4367 | 3.2947 | 0 | 0.0077314 | LCA-Coal | KJ/MJ | 4.4412 | 0.6596 | 72.2652 | 0 | 0 | 77.366 | LCA-Coal | KJ/MJ | 4.4367 | 9.0842 |  | 0.60335 | 0.18943 | 0 | 14.3137 | LCA-Coal | KJ/MJ | 4.4367 | 115.8915 |  | 0.18943 | 0 | 120.5176 | LCA-Coal | KJ/MJ | 4.4367 | 1.6474 | 115.7922 |  | 0.18943 | 0 | 122.0657
CNG | Compression efficiency |  | 96.9% |  |  | LCA-NG | KJ/MJ | 103.2632 | 11.3582 | 1000 | 1.1146 | LCA-NG | KJ/MJ | 103.3666 | 2.2739 | 6.6744 | 0 | 1000 | 1112.3149 | LCA-NG | KJ/MJ | 103.2632 | 101.9795 |  | 0.47033 | 0.12992 | 1000 | 1205.843 | LCA-NG | KJ/MJ | 103.2632 | 9.011 |  | 0.12992 | 1000 | 1112.4041 | LCA-NG | KJ/MJ | 103.2632 | 5.6791 | 9.0033 |  | 0.12992 | 1000 | 1118.0755
| NG lost |  | 0.1% |  |  | LCA-Oil | KJ/MJ | 4.745 | 0.59146 | 0 | 0.0053365 | LCA-Oil | KJ/MJ | 4.7497 | 0.11841 | 2.0903 | 0 | 0 | 6.9584 | LCA-Oil | KJ/MJ | 4.745 | 4.8025 |  | 11.6199 | 3.0064 | 0 | 24.1738 | LCA-Oil | KJ/MJ | 4.745 | 3.2762 |  | 3.0064 | 0 | 11.0276 | LCA-Oil | KJ/MJ | 4.745 | 0.29573 | 3.2734 |  | 3.0064 | 0 | 11.3205
| electrcity |  | 3% |  |  | LCA-PE | KJ/MJ | 112.4449 | 15.2443 | 1000 | 1.1277 | LCA-PE | KJ/MJ | 112.5575 | 3.0519 | 81.0299 | 0 | 1000 | 1196.6393 | LCA-PE | KJ/MJ | 112.4449 | 115.8662 |  | 12.6935 | 3.3257 | 1000 | 1244.3304 | LCA-PE | KJ/MJ | 112.4449 | 128.1787 |  | 3.3257 | 1000 | 1243.9493 | LCA-PE | KJ/MJ | 112.4449 | 7.6222 | 128.0689 |  | 3.3257 | 1000 | 1251.4617
| NG-for-CNG transportation distance |  | 300 | km | 管道 | [5 empty] | 0.88677 | [7 empty] | 83.57% | [8 empty] | 80.36% | [7 empty] | 80.39% | [8 empty] | 79.91%
|  | 90% | NG |  |  | LCA-CO2 | mg/MJ | 6582.0839 | 958.2579 | 57123 | 64.6633 | LCA-CO2 | mg/MJ | 6588.6726 | 191.8434 | 6433.5523 | 0 | 57123 |  | LCA-CO2 | mg/MJ | 6582.0839 | 6892.7934 |  | 952.8266 | 240.8201 | 57123 |  | LCA-CO2 | mg/MJ | 6582.0839 | 10215.6385 |  | 240.8201 | 57123 |  | LCA-CO2 | mg/MJ | 6582.0839 | 479.129 | 10206.8928 |  | 240.8201 | 57123
|  | 10% | electricity |  |  | LCA-CH4 | mg/MJ | 81.4077 | 2.1781 | 0 | 0.083586 | LCA-CH4 | mg/MJ | 81.4171 | 0.43606 | 29.9293 | 0 | 0 |  | LCA-CH4 | mg/MJ | 81.4077 | 11.2064 |  | 0.40894 | 0 | 0 |  | LCA-CH4 | mg/MJ | 81.4077 | 47.873 |  | 0 | 0 |  | LCA-CH4 | mg/MJ | 81.4077 | 1.0891 | 47.832 |  | 0 | 0
[6 empty] | LCA-N2O | 0.001mg/MJ | 0.0001383 | 1.8827e-05 | 0 | 1.5713e-07 | LCA-N2O | 0.001mg/MJ | 0.00013844 | 3.7691e-06 | 0.00010164 | 0 | 0 |  | LCA-N2O | 0.001mg/MJ | 0.0001383 | 0.00014264 |  | 0 | 0 | 0 |  | LCA-N2O | 0.001mg/MJ | 0.0001383 | 0.00016083 |  | 0 | 0 |  | LCA-N2O | 0.001mg/MJ | 0.0001383 | 9.4134e-06 | 0.0001607 |  | 0 | 0
LNG1 | 液化效率efficiency |  | 90.2% |  |  | LCA-GHG | g/MJ | 8.6173 | 1.0127 | 57.123 | 66.753 | LCA-GHG | g/MJ | 8.6241 | 0.20274 | 7.1818 | 0 | 57.123 | 73.1316 | LCA-GHG | g/MJ | 8.6173 | 7.173 |  | 0.96305 | 0.24082 | 57.123 | 74.1171 | LCA-GHG | g/MJ | 8.6173 | 11.4125 |  | 0.24082 | 57.123 | 77.3936 | LCA-GHG | g/MJ | 8.6173 | 0.50636 | 11.4027 |  | 0.24082 | 57.123 | 77.8901
| Process fuel |  | NG | 98% |  |  |  | 12.91% | 1.517% | 85.57% |  |  |  | 11.79% | 0.2772% | 9.82% | 0% | 78.11% |  |  |  | 11.63% | 9.678% |  | 1.299% | 0.3249% | 77.07% |  |  |  | 11.13% | 14.75% |  | 0.3112% | 73.81% |  |  |  | 11.06% | 0.6501% | 14.64% |  | 0.3092% | 73.34%
|  |  | Electricity | 2% | [23 empty] | 0.98402 | [7 empty] | 0.9969 | [8 empty] | 0.9905
| LNG transportation distance by tank from oversea |  | 3350 | km | 海运 | [22 empty] | 1.2197 | [7 empty] | 1.1422 | [8 empty] | 1.1478
[28 empty] | 1.0079 | [7 empty] | 0.94969 | [8 empty] | 0.95391
LNG2 | LNG made in gas field
| 液化效率 |  | 95.19%
| Process fuel |  | NG | 0%
|  |  | Electricity | 100%
LNG3 | LNG made from gas-tube after |  | 750 | km | 管道
| 液化效率 |  | 95.19%
| Process fuel |  | NG | 0%
|  |  | Electricity | 100%
所有LNG | LNG transportation distance by truck
|  |  | 50 | km | 公路
| 运输能耗 | 海运 | 150 | kj/tkm | 燃料油
|  | 公路 | 2500 | kj/tkm | 柴油
|  | 管道 | 372 | kj/tkm
|  |  | 90% | NG
|  |  | 10% | electricity
GTL | efficiency |  | 54.2%
| Process fuel |  | NG | 100%
| feedstock transportation distance |  | 100 | km | 管道
| GtL T&D |  | 同成品油 | T&D表单

## Coal
热值 |  |  |  |  | 动力煤
| 原煤 | 20.908 | MJ/kg |  | 原煤开采处理 | 煤炭运输 | 煤炭使用 | 合计
| 洗精煤 | 26.344 | MJ/kg | 转化率 | 1 | 1
各阶段
原煤开采、处理效率 |  | 94.6% |  | LCA-Coal | 0.066451 | 0.0023248 | 1 | 1.0688
| 工艺燃料 | 原煤 | 0.73 | LCA-NG | 0.0019763 | 0.00063237 | 0 | 0.0026086
|  | 原始天然气 | 0 | LCA-Oil | 0.0025947 | 0.011874 | 0 | 0.014469
|  | 原油 | 0 | LCA-PE | 0.071022 | 0.014831 | 1 | 1.0859
|  | 精煤 | 0.08
|  | 精制天然气 | 0.005 | LCA-CO2 | 5.7264 | 1.0855 | 81.642 | 88.4539
|  | 柴油 | 0.03 | LCA-CH4 | 0.43322 | 0.0012104 | 0.001 | 0.43543
|  | 汽油 | 0 | LCA-N2O | 0.00012404 | 0.00024849 | 0.001 | 0.0013725
|  | 燃料油 | 0 | LCA-GHG | 16.5571 | 1.1158 | 81.6673 | 99.3402
|  | 电力 | 0.15 |  | 16.67% | 1.123% | 82.21%
| 对应得到1MJ | LCA-Coal | 0.066451
|  | LCA-NG | 0.0019763
|  | LCA-Oil | 0.0025947
|  | LCA-PE | 0.071022
|  | LCA-CO2 | 5.7264
|  | LCA-CH4 | 0.43322
|  | LCA-N2O | 0.00012404
|  | LCA-GHG | 16.5571
煤炭运输 | 效率 | 98.9%
| 工艺燃料 | 原煤 | 0
|  | 原始天然气 | 0
|  | 原油 | 0
|  | 精煤 | 0
|  | 精制天然气 | 0
|  | 柴油 | 0.78
|  | 汽油 | 0.08
|  | 燃料油 | 0.08
|  | 电力 | 0.06
| 对应得到1MJ | LCA-Coal | 0.0023248
|  | LCA-NG | 0.00063237
|  | LCA-Oil | 0.011874
|  | LCA-PE | 0.014831
|  | LCA-CO2 | 1.0855
|  | LCA-CH4 | 0.0012104
|  | LCA-N2O | 0.00024849
|  | LCA-GHG | 1.1158

## CtL
Direct CtL
| Current | 40.7 | 49.3
|  |  |  | kj |  |  |  |  | Mj |  |  | g | g | mg |  |  | WTP efficiency (%)
|  |  |  | coal | diesel | gasoline | residual oil | electricity | LC Coal | lc NG | Lc Petroluem | LC CO2 | LC CH4 | LC N2O | LC GHG | LC EC
shell低效率 | plant | coal | 2457.0025 | 2457.0025 | 1.98 | 0.03 | 5.95 | 0.96 | 2.6382 | 0.0072489 | 0.045474 | 218.9088 | 1.075 | 0.003402 | 245.7848 | 2.6909 | 37.1624
|  | electricity | [8 empty] | 含在燃料中 | -74
| transport | Diesel | 1.98 | [7 empty] | 工厂生产 | 126.5946
|  | Gasoline | 0.03
|  | Residual oil | 5.95
|  | Electricity | 0.96
xie相对shell较高效率 | plant | coal | 2028.3976 | 2028.3976 | 1.98 | 0.03 | 5.95 | 0.96 | 2.1784 | 0.0060795 | 0.039152 | 181.0337 | 0.8877 | 0.0028657 | 203.227 | 2.2237
|  | electricity | [8 empty] | 含在燃料中 | -74.3
| transport | Diesel | 1.98 | [7 empty] | 工厂生产 | 91.3024
|  | Gasoline | 0.03
|  | Residual oil | 5.95
|  | Electricity | 0.96
|  |  | 原煤开采处理 | 煤炭运输 | CTL制备 | CTL输配 | CTL燃烧 | 合计
|  |  | 33.5844 | 2.2633 | 91.3537 | 0.95859 | 74.3 | 202.46 |  |  |  |  | 原煤开采处理 | 煤炭运输 | CTL制备 | CTL输配 | CTL燃烧 | 合计
|  |  | 16.59% | 1.118% | 45.12% | 0.4735% | 36.7% |  |  | LCA-Coal | 煤炭 | MJ/MJ | 0.13479 | 0.0047156 | 1.0284 | 0.0027972 | 1 | 2.1707
[10 empty] | LCA-NG | 天然气 | MJ/MJ | 0.0040087 | 0.0012827 | 0 | 0.00054501 | 0 | 0.0058364
[10 empty] | LCA-Oil | 石油 | MJ/MJ | 0.0052631 | 0.024085 | 0 | 0.0089344 | 0 | 0.038283
[10 empty] | LCA-PE | 一次能源总计 | MJ/MJ | 0.14406 | 0.030084 | 1.0284 | 0.012277 | 1 | 2.2148
[10 empty] | LCA-CO2 | 二氧化碳 | g/MJ | 11.6155 | 2.2017 | 91.3024 | 0.92647 | 74.3 | 180.3462
[10 empty] | LCA-CH4 | 甲烷 | g/MJ | 0.87875 | 0.0024551 | 0.0020284 | 0.001284 | 0 | 0.88452
[10 empty] | LCA-N2O | 氧化二氮 | mg/MJ | 0.0002516 | 0.00050403 | 0.0020284 | 6.1747e-05 | 0 | 0.0028458
[10 empty] | LCA-GHG | GHG合计 | g/MJ | 33.5844 | 2.2633 | 91.3537 | 0.95859 | 74.3 | 202.46
Note on C4: Ouxm: Shell提供
Note on D4: Ouxm: xie 2011 (低值)

## CtL(CCS)
Pathway | Time | /% | Note
CtL
| current | 33 | 43
|  |  |  | kj |  |  |  |  | Mj |  |  | g | g | mg
|  |  |  | coal | diesel | gasoline | residual oil | electricity | LC Coal | lc NG | Lc Petroluem | LC CO2 | LC CH4 | LC N2O | LC GHG |  | WTP efficiency (%)
CTL+CCS | plant | coal | 3030.303 | 3030.303 | 1.98 | 0.03 | 5.95 | 0.96 | 3.2531 | 0.0088131 | 0.053929 | 269.8138 | 1.3255 | 0.0041945 | 302.9534 | 3.3158 | 30.1584
|  | electricity | 0 | [7 empty] | 含在燃料中 | -74 | g
| transport | Diesel | 1.98 |  |  |  | 3.3158 |  |  |  | 工厂生产 | 173.4 | g
|  | Gasoline | 0.03 |  |  |  | 30.16% |  |  |  | 被捕获 | 156.06 | g
|  | Residual oil | 5.95 | [7 empty] | 耗电 | 0 | kJ
|  | Electricity | 0.96
C3(高效) | plant | coal | 2325.5814 | 2325.5814 | 1.98 | 0.03 | 5.95 | 42.3748 | 2.5969 | 0.014642 | 0.046354 | 216.2098 | 1.0588 | 0.0032766 | 242.6796 | 2.6579 | 37.6237
|  | electricity | 41.4148 | [7 empty] | 含在燃料中 | -74.3 | g |  |  | 加入CCS
| transport | Diesel | 1.98 | [7 empty] | 工厂生产 | 91.3024 | g
|  | Gasoline | 0.03 | [7 empty] | 被捕获 | 82.1722 | g
|  | Residual oil | 5.95 |  |  | 核算捕获耗能 |  |  |  |  | 耗电 | 41.4148 | kJ
|  | Electricity | 0.96 |  |  | CO2 cautured （g/MJ） |  |  | LC Coal | lc NG | Lc Petroluem | LC CO2 | LC CH4 | LC N2O | LC GHG | LC EC
[5 empty] | CTL+CCS | 156.06 |  |  | 0.0099087 | 0.00077044 | 0.00028012 | 0.87344 | 0.0040931 | 1.3751e-05 | 0.97577 | 0.010959
[5 empty] | CTL(low)+CCS | 82.1722 |  |  | 0.0052174 | 0.00040567 | 0.00014749 | 0.4599 | 0.0021552 | 7.2406e-06 | 0.51379 | 0.0057705
[5 empty] | CTL+CCS |  |  |  | 3.263 | 0.0095836 | 0.054209 | 270.6872 | 1.3296 | 0.0042082 | 147.8692 | 3.3268
[5 empty] | CTL(low)+CCS |  |  |  | 2.6021 | 0.015048 | 0.046501 | 216.6697 | 1.0609 | 0.0032838 | 161.0212 | 2.6637
[15 empty] | 0.6599% | 0.3294%
|  |  | 原煤开采处理 | 煤炭运输 | CTL制备 | 捕获 | CTL输配 | CTL燃烧 | 合计 | [5 empty] | 0.3191% | 0.2166%
|  |  | 38.5049 | 2.5949 | 115.6239 | -82.1722 | 0.95859 | 74.3 | 149.8101
|  |  | 25.7% | 1.732% | 77.18% | -54.85% | 0.6399% | 49.6% |  | 0.73995
26.01%
[13 empty] | 原煤开采处理 | 煤炭运输 | CTL制备 | 捕获 | CTL输配 | CTL燃烧 | 合计
[10 empty] | LCA-Coal | 煤炭 | MJ/MJ | 0.15454 | 0.0054065 | 2.3256 | 0 | 0.0027972 | 1 | 3.4883
[10 empty] | LCA-NG | 天然气 | MJ/MJ | 0.004596 | 0.0014706 | 0 | 0 | 0.00054501 | 0 | 0.0066116
[10 empty] | LCA-Oil | 石油 | MJ/MJ | 0.0060342 | 0.027614 | 0 | 0 | 0.0089344 | 0 | 0.042583
[10 empty] | LCA-PE | 一次能源总计 | MJ/MJ | 0.16517 | 0.034491 | 1.3256 | 0 | 0.012277 | 1 | 2.5375
[10 empty] | LCA-CO2 | 二氧化碳 | g/MJ | 13.3173 | 2.5243 | 115.5651 | -82.1722 | 0.92647 | 74.3 | 124.461
[10 empty] | LCA-CH4 | 甲烷 | g/MJ | 1.0075 | 0.0028148 | 0.0023256 | 0 | 0.001284 | 0 | 1.0139
[10 empty] | LCA-N2O | 氧化二氮 | mg/MJ | 0.00028847 | 0.00057787 | 0.0023256 | 0 | 6.1747e-05 | 0 | 0.0032537
[10 empty] | LCA-GHG | GHG合计 | g/MJ | 38.5049 | 2.5949 | 115.6239 | -82.1722 | 0.95859 | 74.3 | 149.8101
Note on C4: Ouxm: Shell提供
Note on D4: Ouxm: 欧训民假设
Note on Q8: Ouxm: 注意：电不是CCS电。
Note on M16: Ouxm: 压缩1吨耗140度电，但是是内部提供
Note on Q18: Ouxm: 注意：电不是CCS电。
Note on M22: Ouxm: Ouxm: 压缩1吨耗140度电

## Oil-based
热值 |  |  |  |  | 柴油 | [7 empty] | 汽油 | [7 empty] | 燃料油
| 原油 | 41.816 | MJ/kg |  | 原油开采处理 | 原油运输 | 柴油炼制 | 柴油输配 | 柴油使用 | 合计 |  |  | 原油开采处理 | 原油运输 | 汽油炼制 | 汽油输配 | 汽油使用 | 合计 |  |  | 原油开采处理 | 原油运输 | 燃料油炼制 | 燃料油输配 | 燃料油使用 | 合计
| 柴油 | 42.652 | MJ/kg | 转化率 | 1 | 1 | 0.95 | 1 |  |  |  | 转化率 | 1 | 1 | 0.95 | 1 |  |  |  | 转化率 | 1 | 1 | 0.97 | 1
| 汽油 | 43.07 | MJ/kg | 各阶段 | [7 empty] | 各阶段 | [7 empty] | 各阶段
| 燃料油 | 41.816 | MJ/kg | LCA-Coal | 0.036731 | 0.0076483 | 0.030193 | 0.0027972 | 0 | 0.077369 |  | LCA-Coal | 0.036978 | 0.0076998 | 0.028661 | 0.0023343 | 0 | 0.075673 |  | LCA-Coal | 0.034328 | 0.0069335 | 0.015776 | 0.0027972 | 0 | 0.059835
|  |  |  | LCA-NG | 0.043747 | 0.00095335 | 0.0091354 | 0.00054501 | 0 | 0.054381 |  | LCA-NG | 0.044041 | 0.00095977 | 0.0086718 | 0.00055597 | 0 | 0.054229 |  | LCA-NG | 0.040885 | 0.00086426 | 0.0047735 | 0.00054501 | 0 | 0.047068
原油开采、处理效率 |  | 93% |  | LCA-Oil | 0.039365 | 0.010023 | 0.098238 | 0.0089344 | 1 | 1.1566 |  | LCA-Oil | 0.03963 | 0.010091 | 0.093252 | 0.010209 | 1 | 1.1532 |  | LCA-Oil | 0.03679 | 0.0090867 | 0.051331 | 0.0089344 | 1 | 1.1061
| 工艺燃料 | 原煤 | 0.04 | LCA-PE | 0.11984 | 0.018625 | 0.13757 | 0.012277 | 1 | 1.2883 | 77.62% | LCA-PE | 0.12065 | 0.018751 | 0.13058 | 0.013099 | 1 | 1.2831 | 77.94% | LCA-PE | 0.112 | 0.016884 | 0.071881 | 0.012277 | 1 | 1.213
|  | 原始天然气 | 0.43
|  | 原油 | 0.28 | LCA-CO2 | 7.6905 | 1.4191 | 9.0147 | 0.92647 | 72.5853 | 91.6362 |  | LCA-CO2 | 7.7423 | 1.4287 | 9.5398 | 0.98558 | 67.914 | 87.6104 |  | LCA-CO2 | 7.1874 | 1.2865 | 5.2513 | 0.92647 | 75.8193 | 90.471
|  | 精煤 | 0 | LCA-CH4 | 0.027926 | 0.0032622 | 0.012637 | 0.001284 | 0.004 | 0.049109 |  | LCA-CH4 | 0.028114 | 0.0032842 | 0.013373 | 0.0011105 | 0.08 | 0.12588 |  | LCA-CH4 | 0.026099 | 0.0029573 | 0.0073611 | 0.001284 | 0.002 | 0.039702
|  | 精制天然气 | 0 | LCA-N2O | 0.00031093 | 2.2929e-05 | 7.0104e-05 | 6.1747e-05 | 0.028 | 0.028466 |  | LCA-N2O | 0.00031302 | 2.3084e-05 | 7.4188e-05 | 6.0883e-05 | 0.002 | 0.0024712 |  | LCA-N2O | 0.00029059 | 2.0786e-05 | 4.0837e-05 | 6.1747e-05 | 0 | 0.00041396
|  | 柴油 | 0.09 | LCA-GHG | 8.3888 | 1.5007 | 9.3306 | 0.95859 | 72.6937 | 92.8724 |  | LCA-GHG | 8.4453 | 1.5108 | 9.8742 | 1.0134 | 69.9146 | 90.7582 |  | LCA-GHG | 7.84 | 1.3604 | 5.4353 | 0.95859 | 75.8693 | 91.4637
|  | 汽油 | 0.01 |  | 9.033% | 1.616% | 10.05% | 1.032% | 78.27% |  |  |  | 9.305% | 1.665% | 10.88% | 1.117% | 77.03% |  |  |  | 8.572% | 1.487% | 5.943% | 1.048% | 82.95%
|  | 燃料油 | 0.01 | [17 empty] | 燃料开采与处理 | 燃料运输 | 使用阶段
|  | 电力 | 0.14 | [17 empty] | 16% | 1.048% | 82.95%
| 对应得到1MJ | LCA-Coal | 0.0313
|  | LCA-NG | 0.037279
|  | LCA-Oil | 0.033545
|  | LCA-PE | 0.10212
|  | LCA-CO2 | 6.5535
|  | LCA-CH4 | 0.023797
|  | LCA-N2O | 0.00026496
|  | LCA-GHG | 7.1485
原油运输 | 效率 | 99%
| 工艺燃料 | 原煤 | 0
|  | 原始天然气 | 0
|  | 原油 | 0
|  | 精煤 | 0
|  | 精制天然气 | 0
|  | 柴油 | 0.03
|  | 汽油 | 0
|  | 燃料油 | 0.72
|  | 电力 | 0.25
| 对应得到1MJ | LCA-Coal | 0.0065175
|  | LCA-NG | 0.0008124
|  | LCA-Oil | 0.0085415
|  | LCA-PE | 0.015871
|  | LCA-CO2 | 1.2093
|  | LCA-CH4 | 0.0027799
|  | LCA-N2O | 1.9539e-05
|  | LCA-GHG | 1.2788
炼制能效
| 柴油 | 89.7 | % |  |  |  | 汽油 | 89.1 | % |  |  |  | 燃料油 | 94 | %
| 能耗结构 | 原煤 | 0.055608 |  |  |  | 能耗结构 | 原煤 | 0.055608 |  |  |  | 能耗结构 | 原煤 | 0.055608
|  | 原始天然气 | 0 |  |  |  |  | 原始天然气 | 0 |  |  |  |  | 原始天然气 | 0
|  | 原油 | 0.79093 |  |  |  |  | 原油 | 0.79093 |  |  |  |  | 原油 | 0.79093
|  | 精煤 | 0.030321 |  |  |  |  | 精煤 | 0.030321 |  |  |  |  | 精煤 | 0.030321
|  | 精制天然气 | 0.035409 |  |  |  |  | 精制天然气 | 0.035409 |  |  |  |  | 精制天然气 | 0.035409
|  | 柴油 | 0.0029342 |  |  |  |  | 柴油 | 0.0029342 |  |  |  |  | 柴油 | 0.0029342
|  | 汽油 | 0.0045451 |  |  |  |  | 汽油 | 0.0045451 |  |  |  |  | 汽油 | 0.0045451
|  | 燃料油 | 0.020939 |  |  |  |  | 燃料油 | 0.020939 |  |  |  |  | 燃料油 | 0.020939
|  | 电力 | 0.059315 |  |  |  |  | 电力 | 0.059315 |  |  |  |  | 电力 | 0.059315
| 对应得到1MJ | LCA-Coal | 0.030193 |  |  |  | 对应得到1MJ | LCA-Coal | 0.028661 |  |  |  | 对应得到1MJ | LCA-Coal | 0.015776
|  | LCA-NG | 0.0091354 |  |  |  |  | LCA-NG | 0.0086718 |  |  |  |  | LCA-NG | 0.0047735
|  | LCA-Oil | 0.098238 |  |  |  |  | LCA-Oil | 0.093252 |  |  |  |  | LCA-Oil | 0.051331
|  | LCA-PE | 0.13757 |  |  |  |  | LCA-PE | 0.13058 |  |  |  |  | LCA-PE | 0.071881
|  | LCA-CO2 | 9.0147 |  |  |  |  | LCA-CO2 | 9.5398 |  |  |  |  | LCA-CO2 | 5.2513
|  | LCA-CH4 | 0.012637 |  |  |  |  | LCA-CH4 | 0.013373 |  |  |  |  | LCA-CH4 | 0.0073611
|  | LCA-N2O | 7.0104e-05 |  |  |  |  | LCA-N2O | 7.4188e-05 |  |  |  |  | LCA-N2O | 4.0837e-05
|  | LCA-GHG | 9.3306 |  |  |  |  | LCA-GHG | 9.8742 |  |  |  |  | LCA-GHG | 5.4353
成品油运输 |  |  | 柴油 | 汽油 | 燃料油
| KJ/MJ | 原煤
原始天然气
原油
精煤
精制天然气
|  | 柴油 | 1.98 | 1.96 | 1.98
|  | 汽油 | 0.03 | 0.03 | 0.03
|  | 燃料油 | 5.95 | 7.14 | 5.95
|  | 电力 | 0.96 | 0.74 | 0.96
| 对应得到1MJ | LCA-Coal | 0.0027972 | 0.0023343 | 0.0027972
|  | LCA-NG | 0.00054501 | 0.00055597 | 0.00054501
|  | LCA-Oil | 0.0089344 | 0.010209 | 0.0089344
|  | LCA-PE | 0.012277 | 0.013099 | 0.012277
|  | LCA-CO2 | 0.92647 | 0.98558 | 0.92647
|  | LCA-CH4 | 0.001284 | 0.0011105 | 0.001284
|  | LCA-N2O | 6.1747e-05 | 6.0883e-05 | 6.1747e-05
|  | LCA-GHG | 0.95859 | 1.0134 | 0.95859

## GridE
| 供电效率 | 36.4 | 45.9 | 32 | [9 empty] | 根据侯萍2012
| 输配效率 | 93.5 | 93.5 | 93.5 | [10 empty] | 华北电网 |  | 东北电网 |  | 南方电网
|  | 原料类型 | [6 empty] | 东北电网 | 华北电网 | 南方电网 |  |  | 合计 | 1.0608 |  | 1.081 |  | 1.0581
|  | 煤电 | 气电 | 油电 | 核电 | 生物质电 | 其他电 | 网电 | [5 empty] | 火 | 1.04 | 98.04% | 1.016 | 93.99% | 0.7132 | 67.41%
能源强度 | MJ/MJ | 3.1905 | 2.6276 | 4.0543 | 0.063 | 0.076 | 0 | 2.6626 | 2.9991 | 3.1267 | 2.077 |  |  | 水 | 0.0064 | 0.6033% | 0.032 | 2.96% | 0.2875 | 27.17%
其中：煤炭 | MJ/MJ | 3.1403 | 0.018015 | 0.19998 | 0.052 | 0.01 | 0 | 2.4073 | 2.9519 | 3.0775 | 2.0438 |  |  | 核 |  |  |  |  | 0.05537 | 0.052331
天然气 | MJ/MJ | 0.0076648 | 2.5972 | 0.15731 | 0.005 | 0.002 | 0 | 0.18718 | 0.0072049 | 0.0075115 | 0.0052321 |  |  | 风 | 0.0144 |  | 0.033 |  | 0.002
石油 | MJ/MJ | 0.042513 | 0.012435 | 3.697 | 0.006 | 0.064 | 0 | 0.068054 | 0.039962 | 0.041662 | 0.027933
碳强度 | gCO2,e /MJ | 291.8851 | 155.5415 | 305.6941 | 6.5 | 5.8 | 5 | 237.0632 | 274.672 | 286.1474 | 191.5503
其中：CO2 |  | 259.8987 | 150.6724 | 302.3763 | 6.5 | 5.8 | 5 | 0.99443 | 244.6047 | 254.8007 | 170.7591
CH4 |  | 1.2794 | 0.19476 | 0.13269 | 0 | 0 | 0 | 0.99443 | 1.2026 | 1.2538 | 0.83162
N2O |  | 0.0040328 | 3.6612e-07 | 0.0013835 | 0 | 0 | 0 | 0.0033409 | 0.0037908 | 0.0039522 | 0.0026213 |  |  |  | 80.1 | 96.97%
其中 | 燃料制备% | 16.67% | 12.91% | 16% |  |  |  | 16.62% | 988.8193 | 1030.1308 | 689.5812 |  |  |  | 0.7 | 0.8475%
| 燃料运输% | 1.123% | 1.517% | 1.048% |  |  |  | 1.125% | gCO2,e /kWh | gCO2,e /kWh | gCO2,e /kWh |  |  |  | 1.8 | 2.179%
| 燃料燃烧% | 82.21% | 85.57% | 82.95% |  |  |  | 82.25% | [6 empty] | 82.6
| 燃料制备 | 48.6487 | 20.0792 | 48.9163 |  |  |  | 39.4016
| 燃料运输 | 3.2785 | 2.3597 | 3.2038 |  |  |  | 2.6667
| 燃料燃烧 | 239.958 | 133.1027 | 253.574 |  |  |  | 194.9948
原料开采处理 |  | 煤电 | 气电 | 油电 |  |  |  | 网电 |  |  | 能源强度 | 其中：煤炭 | 天然气 | 石油 | 碳强度
其中：煤炭 |  | 0.19525 | 0.010338 | 0.11473 |  |  |  | 0.15853 |  |  |  | MJ/MJ | MJ/MJ | MJ/MJ | gCO2,e /MJ
天然气 |  | 0.0058067 | 0.24061 | 0.13665 |  |  |  | 0.0087952 | 东北电网 |  | 2.9991 | 2.9519 | 0.0072049 | 0.039962 | 274.672
石油 |  | 0.0076239 | 0.011056 | 0.12296 |  |  |  | 0.0083974 | 华北电网 |  | 3.1267 | 3.0775 | 0.0075115 | 0.041662 | 286.1474
能源强度 |  | 0.20868 | 0.26201 | 0.37434 |  |  |  | 0.17573 | 华南电网 |  | 2.077 | 2.0438 | 0.0052321 | 0.027933 | 191.5503
其中：CO2 |  | 16.8257 | 15.337 | 24.0222 |  |  |  | 14.0171 | 全国平均 | [5 empty] | 237.0632
CH4 |  | 1.2729 | 0.18969 | 0.08723 |  |  |  | 1.0225
N2O |  | 0.00036446 | 3.2225e-07 | 0.00097121 |  |  |  | 0.00030942
碳强度 |  | 48.6487 | 20.0792 | 26.2032 |  |  |  | 39.5798
原料运输 |  | 煤电 | 气电 | 油电 |  |  |  | 网电
其中：煤炭 |  | 0.0068308 | 0.007677 | 0.023174 |  |  |  | 0.0059423
天然气 |  | 0.0018581 | 0.026466 | 0.0028886 |  |  |  | 0.0017256
石油 |  | 0.034889 | 0.0013782 | 0.03037 |  |  |  | 0.028502
能源强度 |  | 0.043578 | 0.035521 | 0.056432 |  |  |  | 0.03617 |  | Coal | NG | Oil | Nuclear | Biomass | Others | Mixed
其中：CO2 |  | 3.1893 | 2.2328 | 4.2997 |  |  |  | 2.6477 | Feedstock to Fuel | 48.6487 | 20.0792 | 48.9163 | 6.056 | 0 | 0 | 39.4016
CH4 |  | 0.0035563 | 0.0050752 | 0.0098842 |  |  |  | 0.0030621 | Fuel transportation | 3.2785 | 2.3597 | 3.2038 | 0 | 5.846 | 0 | 2.6667
N2O |  | 0.00073011 | 4.3869e-08 | 6.9474e-05 |  |  |  | 0.00058607 | Power generation | 239.958 | 133.1027 | 253.574 | 0 | 0 | 5 | 194.9948
碳强度 |  | 3.2785 | 2.3597 | 4.5469 |  |  |  | 2.7244
燃料制备与燃烧 |  | 煤电 | 气电 | 油电 |  |  |  | 网电
其中：煤炭 |  | 2.9382 | 0 | 0.062078 |  |  |  | 2.3546
天然气 |  | 0 | 2.3301 | 0.017776 |  |  |  | 0.016631
石油 |  | 0 | 0 | 3.5437 |  |  |  | 0.063786
能源强度 |  | 2.9382 | 2.3301 | 3.6235 |  |  |  | 2.4351
其中：CO2 |  | 239.8836 | 133.1027 | 274.0544 |  |  |  | 198.0115
CH4 |  | 0.0029382 | 0 | 0.035579 |  |  |  | 0.0029939
N2O |  | 0.0029382 | 0 | 0.00034286 |  |  |  | 0.0023597
碳强度 |  | 239.958 | 133.1027 | 274.944 |  |  |  | 198.0871
合计 |  | 煤电 | 气电 | 油电 |  |  |  | 网电
其中：煤炭 |  | 3.1403 | 0.018015 | 0.19998 |  |  |  | 2.5191
天然气 |  | 0.0076648 | 2.5972 | 0.15731 |  |  |  | 0.027151
石油 |  | 0.042513 | 0.012435 | 3.697 |  |  |  | 0.10069
能源强度 |  | 3.1905 | 2.6276 | 4.0543 |  |  |  | 2.647
其中：CO2 |  | 259.8987 | 150.6724 | 302.3763 |  |  |  | 214.6763
CH4 |  | 1.2794 | 0.19476 | 0.13269 |  |  |  | 1.0286
N2O |  | 0.0040328 | 3.6612e-07 | 0.0013835 |  |  |  | 0.0032552
碳强度 |  | 291.8851 | 155.5415 | 305.6941 |  |  |  | 240.3913

## LC for SE
SH比例情况 | [12 empty] | 子阶段 | 1 | 2 | 3 |  | 4 | - | 1 | 2 | 3 | 4 | 项目 | 碳含量 | 氧化率 | 直接甲烷排放 | 直接N2O排放 | 非燃烧甲烷排放 | CO2，direct | 项目
终端能源 | 原煤 |  |  |  | 原始天然气 |  |  |  | 原油 |  |  |  | 项目 | 能源转化效率 | 能源转化效率 | 能源转化效率 | 原料/燃料转化效率 | 能源转化效率 | 比例 | EI |  |  |  | 单位 | g/MJ | - | g/MJ | mg/MJ | g/MJ | g/MJ | 单位 | gCO2,e/MJ | g/MJ | g/MJ | mg/MJ
子阶段 | 1 | 2 | 3 | 4 | 1 | 2 | 3 | 4 | 1 | 2 | 3 | 4 | 原煤 | 94.6 | 100 | 100 | 100 | 100 | - | 0.057082 | 0 | 0 | 0 | 原煤 | 24.74 | 0.9 | 0.001 | 0.001 | 0.406 | 81.642 | 原煤 | 100.5 | 4.26 | 0.42 | 0.06
原煤 | 0.73 | 0 | 0 | 0 | 0.04 | 0 | 0 | 0 | 0.04 | 0 | 0 | 0 | 原始天然气 | 90.2 | 100 | 100 | 100 | 100 | - | 0.10865 | 0 | 0 | 0 | 原始天然气 | 15.3 | 0.99 | 0.001 | 0.001 | 0.072 | 55.539 | 原始天然气 | 68.59 | 11.91 | 0.07 | 0.15
原始天然气 | 0 | 0 | 0 | 0 | 0.43 | 0 | 0 | 0 | 0.43 | 0 | 0 | 0 | 原油 | 93 | 100 | 100 | 100 | 100 | - | 0.075269 | 0 | 0 | 0 | 原油 | 20 | 0.98 | 0.002 | 0 | 0.009 | 71.8667 | 原油 | 89.19 | 16 | 0.05 | 0.15
原油 | 0 | 0 | 0 | 0 | 0.28 | 0 | 0 | 0 | 0.28 | 0 | 0 | 0 | 精煤 | 94.6 | 98.9 | 100 | 100 | 100 | - | 0.057082 | 0.011122 | 0 | 0 | 精煤 | 24.74 | 0.9 | 0.001 | 0.001 | 0.406 | 81.642 | 精煤 | 104.5 | 5.73 | 0.43 | 0.15
精煤 | 0.08 | 0 | 0 | 0 | 0 | 0 | 0 | 0 | 0 | 0 | 0 | 0 | 精制天然气 | 90.2 | 99.6 | 100 | 100 | 100 | - | 0.10865 | 0.0040161 | 0 | 0 | 精制天然气 | 15.7 | 0.99 | 0.001 | 0.001 | 0.072 | 56.991 | 精制天然气 | 72.73 | 13.54 | 0.11 | 0.15
精制天然气 | 0.005 | 0 | 0 | 0 | 0 | 0 | 0 | 0 | 0 | 0 | 0 | 0 | 柴油 | 93 | 99 | 89.7 | 95 | 99.5 | - | 0.07923 | 0.010633 | 0.11483 | 0.0050251 | 柴油 | 20.2 | 0.98 | 0.004 | 0.028 | 0.009 | 72.5853 | 柴油 | 102.4 | 28.29 | 0.08 | 0.15
柴油 | 0.03 | 0 | 0 | 0 | 0.09 | 0 | 0 | 0 | 0.09 | 0 | 0 | 0 | 汽油 | 93 | 99 | 89.1 | 95 | 99.5 | - | 0.07923 | 0.010633 | 0.12233 | 0.0050251 | 汽油 | 18.9 | 0.98 | 0.08 | 0.002 | 0.009 | 67.914 | 汽油 | 98.86 | 30.51 | 0.09 | 0.15
汽油 | 0 | 0 | 0 | 0 | 0.01 | 0 | 0 | 0 | 0.01 | 0 | 0 | 0 | 燃料油 | 93 | 99 | 94 | 97 | 99.5 | - | 0.077597 | 0.010413 | 0.06383 | 0.0050251 | 燃料油 | 21.1 | 0.98 | 0.002 | 0 | 0.009 | 75.8193 | 燃料油 | 102.9 | 25.33 | 0.07 | 0.15
燃料油 | 0 | 0 | 0 | 0 | 0.01 | 0 | 0 | 0 | 0.01 | 0 | 0 | 0 | 煤电 | 100 | 100 | 36.4 | 36.4 | 93.5 | 80.122 | 0.80759 |  | 2.3542 |  | 电力 | 0 | 0 | 0 | 0 | 0 | 0 | 电力 | 297.7 | 273.31 | 1.01 | 0.15
电力 | 0.15 | 0 | 0 | 0 | 0.14 | 0 | 0 | 0 | 0.14 | 0 | 0 | 0 | 气电 | 100 | 100 | 45.9 | 45.9 | 93.5 | 0.6608 |  |  | 0.015397
终端能源 | 精煤 |  |  |  | 精制天然气 |  |  |  | 柴油 |  |  |  | 油电 | 100 | 100 | 32 | 32 | 93.5 | 1.8172 |  |  | 0.060735
子阶段 | 1 | 2 | 3 | 4 | 1 | 2 | 3 | 4 | 1 | 2 | 3 | 4 | 其他发电 | - | - | - | - | - | 17.4 |  |  | 2.4303
原煤 | 0.73 | 0 | 0 | 0 | 0.04 | 0 | 0 | 0 | 0.04 | 0 | 0.055608 | 0 |  | 煤炭强度 |  |  | 天然气强度 |  |  | 石油强度 |  |  | CO2,LC |  |  |  | CH4,LC |  |  | N2O,LC |  |  |  | 总排放（计算值）
原始天然气 | 0 | 0 | 0 | 0 | 0.43 | 0 | 0.5 | 0 | 0.43 | 0 | 0 | 0 |  | 求算值 | 控制变量 |  | 求算值 | 控制变量 |  | 求算值 | 控制变量 |  |  | 求算值 | 控制变量 |  | 求算值 | 控制变量 |  | 求算值 | 控制变量
原油 | 0 | 0 | 0 | 0 | 0.28 | 0 | 0 | 0 | 0.28 | 0 | 0.79093 | 0 | 原煤 | 1.0702 | 8.8818e-16 | 1.053 | 0.0020891 | 7.4593e-17 | 0 | 0.0027428 | -1.2707e-16 | 0.002 | 原煤 | 87.6953 | 1.1511e-12 | 85.902 | 0.43578 | 0 | 0.421 | 0.0011311 | -2.6021e-18 | 0.00106 | 0 | 98.5901
精煤 | 0.08 | 0 | 0 | 0 | 0 | 0 | 0 | 0 | 0 | 0 | 0.030321 | 0 | 原气 | 0.045181 | -9.7145e-17 | 0.08 | 1.0538 | 0 | 1.011 | 0.048421 | 0 | 0.064 | 原气 | 65.7107 | -1.7764e-13 | 67.449 | 0.095967 | 0 | 0.071 | 0.0014112 | 0 | 0.00115 | 0 | 68.1103
精制天然气 | 0.005 | 0 | 0 | 0 | 0 | 0.99 | 0 | 0 | 0 | 0 | 0.035409 | 0 | 原油 | 0.0313 | -6.245e-17 | 0.097 | 0.037279 | 0 | 0.023 | 1.0335 | 0 | 1.047 | 原油 | 78.9134 | -6.9633e-13 | 87.8667 | 0.026911 | 0 | 0.052 | 0.0002849 | 1.3553e-18 | 0.00015 | 0 | 79.5863
柴油 | 0.03 | 0.78 | 0 | 0 | 0.09 | 0 | 0 | 0 | 0.09 | 0.03 | 0.0029342 | 0.10279 | 精煤 | 1.0726 | 0 | 1.061 | 0.0027285 | 6.5486e-17 | 0.001 | 0.014749 | -9.0206e-17 | 0.11 | 精煤 | 88.7929 | 5.4001e-13 | 87.372 | 0.437 | 0 | 0.431 | 0.0013824 | -3.6863e-18 | 0.00115 | 0 | 99.7183
汽油 | 0 | 0.08 | 0 | 0 | 0.01 | 0 | 0 | 0 | 0.01 | 0 | 0.0045451 | 0.0005757 | 精制天然气 | 0.045458 | -1.249e-16 | 0.081 | 1.058 | 0 | 1.015 | 0.048617 | -4.0939e-16 | 0.065 | 精制天然气 | 67.4394 | -1.9185e-13 | 70.531 | 0.09639 | 0 | 0.111 | 0.001417 | -2.6021e-18 | 0.00115 | 0 | 69.8496
燃料油 | 0 | 0.08 | 0 | 0 | 0.01 | 0 | 0 | 0 | 0.01 | 0.72 | 0.020939 | 0.72818 | 柴油 | 0.072286 | 1.6653e-16 | 0.156 | 0.049579 | 0 | 0.027 | 1.1472 | 3.1086e-15 | 1.119 | 柴油 | 91.8969 | 2.1743e-12 | 100.8753 | 0.047801 | 7.8063e-17 | 0.084 | 0.028418 | 0 | 0.02815 | 0 | 93.1004
电力 | 0.15 | 0.06 | 0 | 0 | 0.14 | 0.01 | 0.5 | 0 | 0.14 | 0.25 | 0.059315 | 0.16846 | 汽油 | 0.07426 | 0 | 0.164 | 0.050176 | 0 | 0.049 | 1.1537 | 1.1102e-15 | 1.13 | 汽油 | 87.8827 | -8.6686e-13 | 98.424 | 0.12472 | 3.296e-17 | 0.17 | 0.0024228 | 1.2577e-17 | 0.00215 | 0 | 91.0014
终端能源 | 汽油 |  |  |  | 燃料油 |  |  |  | 电力 |  |  |  | 燃料油 | 0.057273 | 0 | 0.139 | 0.044647 | 0 | 0.026 | 1.103 | 3.4861e-14 | 1.055 | 燃料油 | 90.4474 | -1.7053e-12 | 101.1493 | 0.038819 | -1.3878e-17 | 0.072 | 0.0003697 | 4.3368e-19 | 0.00015 | 0 | 91.418
子阶段 | 1 | 2 | 3 | 4 | 1 | 2 | 3 | 4 | 1 | 2 | 3 | 4 | 电力 | 2.4073 | 0 | 2.572 | 0.18718 | 0 | 0.021 | 0.068054 | 4.1633e-16 | 0.33 | 电力 | 212.2015 | 0 | 273.31 | 0.99443 | 0 | 1.01 | 0.0033409 | 2.1684e-18 | 0.00015 | 0 | 237.0632
原煤 | 0.04 | 0 | 0.055608 | 0 | 0.04 | 0 | 0.055608 | 0 | 0 | 0 | 0 | 0 | [9 empty] | 一次能源强度 |  | 间接CO2 | 间接所有GHG | 间接CO2是直接CO2的比例 | 间接所有GHG是直接CO2的比例 |  | 上游CH4 | 上游N2O
原始天然气 | 0.43 | 0 | 0 | 0 | 0.43 | 0 | 0 | 0 | 0 | 0 | 0 | 0 | [8 empty] | 原煤 | 1.0751 |  | 6.0533 | 16.9481 | 7.414% | 20.76% |  | 0.43478 | 0.13112
原油 | 0.28 | 0 | 0.79093 | 0 | 0.28 | 0 | 0.79093 | 0 | 0 | 0 | 0 | 0 | [8 empty] | 原气 | 1.1474 |  | 10.1717 | 12.5713 | 18.31% | 22.64% |  | 0.094967 | 0.41124
精煤 | 0 | 0 | 0.030321 | 0 | 0 | 0 | 0.030321 | 0 | 0 | 0 | 0.92 | 0 | [8 empty] | 原油 | 1.1021 |  | 7.0468 | 7.7196 | 9.805% | 10.74% |  | 0.024911 | 0.2849
精制天然气 | 0 | 0 | 0.035409 | 0 | 0 | 0 | 0.035409 | 0 | 0 | 0 | 0.07 | 0 | [8 empty] | 精煤 | 1.0901 |  | 7.1509 | 18.0763 | 8.759% | 22.14% |  | 0.436 | 0.38237
柴油 | 0.09 | 0.03 | 0.0029342 | 0.10279 | 0.09 | 0.03 | 0.0029342 | 0.062477 | 0 | 0 | 0 | 0 | [8 empty] | 精制天然气 | 1.1521 |  | 10.4484 | 12.8586 | 18.33% | 22.56% |  | 0.09539 | 0.41701
汽油 | 0.01 | 0 | 0.0045451 | 0.0005757 | 0.01 | 0 | 0.0045451 | 0.00034993 | 0 | 0 | 0 | 0 | [8 empty] | 柴油 | 1.2691 |  | 19.3116 | 20.5151 | 26.61% | 28.26% |  | 0.043801 | 0.41769
燃料油 | 0.01 | 0.72 | 0.020939 | 0.72818 | 0.01 | 0.72 | 0.020939 | 0.83478 | 0 | 0 | 0.01 | 0 | [8 empty] | 汽油 | 1.2781 |  | 19.9687 | 23.0874 | 29.4% | 34% |  | 0.044722 | 0.4228
电力 | 0.14 | 0.25 | 0.059315 | 0.16846 | 0.14 | 0.25 | 0.059315 | 0.1024 | 0 | 0 | 0 | 0 | [8 empty] | 燃料油 | 1.2049 |  | 14.6281 | 15.5987 | 19.29% | 20.57% |  | 0.036819 | 0.3697
[21 empty] | 电力 | 2.6626 |  | 212.2015 | 237.0632 |  |  |  | 0.99443 | 3.3409
javascript:g_res_status=0;initPage();
Note on H1: 问题： 1.oilbased与LCSE中能源转化效率（1-a%）和（1/a%-1）有别 2.这章的两个原始数据表，其中的数据来源具体是哪里？这个对于整个报告的可靠性非常关键，报告和模型中都未体现，请提供依据。
Note on AF1: ouxm: 2010年测算的2007版本数值
Note on Z3: user: 数据来源？
Note on AC8: 作者: 在汽车中使用时为0.002；其他用途时为0.028
Note on S11: 作者: 09年线损率为6.72%； 2010：:6.53%
Note on T11: user: 不同电力种类比例

## LC factor
PF | [6 empty] | CO2,direct |  |  |  | LC | LC | LC
| PE: coal | PE: NG | PE: oil | [7 empty] | CO2 | CH4 | N2O
| MJ/MJ | MJ/MJ | MJ/MJ | g/MJ | g/MJ | mg/MJ | g/MJ | g/MJ | mg/MJ |  | g/MJ | g/MJ | Mg/MJ | LC GHG | LC EC | WtP efficiency(%) | 百分比 | coal | NG | Petroleum
原煤 | 1.0702 | 0.0020891 | 0.0027428 | 6.0533 | 0.43478 | 0.13112 | 81.642 | 0.001 | 0.001 |  | 87.6953 | 0.43578 | 0.0011311 | 98.5901 | 1.0751 | 93.0166 | 原煤 | 99.55% | 0.1943% | 0.2551%
原始天然气 | 0.045181 | 1.0538 | 0.048421 | 10.1717 | 0.094967 | 0.41124 | 55.539 | 0.001 | 0.001 |  | 65.7107 | 0.095967 | 0.0014112 | 68.1103 | 1.1474 | 87.1527 | 原始天然气 | 3.938% | 91.84% | 4.22%
原油 | 0.0313 | 0.037279 | 1.0335 | 7.0468 | 0.024911 | 0.2849 | 71.8667 | 0.002 | 0 |  | 78.9134 | 0.026911 | 0.0002849 | 79.5863 | 1.1021 | 90.7339 | 原油 | 2.84% | 3.382% | 93.78%
精煤 | 1.0726 | 0.0027285 | 0.014749 | 7.1509 | 0.436 | 0.38237 | 81.642 | 0.001 | 0.001 |  | 88.7929 | 0.437 | 0.0013824 | 99.7183 | 1.0901 | 91.737 | 精煤 | 98.4% | 0.2503% | 1.353%
精制天然气 | 0.045458 | 1.058 | 0.048617 | 10.4484 | 0.09539 | 0.41701 | 56.991 | 0.001 | 0.001 |  | 67.4394 | 0.09639 | 0.001417 | 69.8496 | 1.1521 | 86.7981 | 精制天然气 | 3.946% | 91.83% | 4.22%
柴油 | 0.072286 | 0.049579 | 1.1472 | 19.3116 | 0.043801 | 0.41769 | 72.5853 | 0.004 | 0.028 |  | 91.8969 | 0.047801 | 0.028418 | 93.1004 | 1.2691 | 78.7964 | 柴油 | 5.696% | 3.907% | 90.4%
汽油 | 0.07426 | 0.050176 | 1.1537 | 19.9687 | 0.044722 | 0.4228 | 67.914 | 0.08 | 0.002 |  | 87.8827 | 0.12472 | 0.0024228 | 91.0014 | 1.2781 | 78.2419 | 汽油 | 5.81% | 3.926% | 90.26%
燃料油 | 0.057273 | 0.044647 | 1.103 | 14.6281 | 0.036819 | 0.3697 | 75.8193 | 0.002 | 0 |  | 90.4474 | 0.038819 | 0.0003697 | 91.418 | 1.2049 | 82.9917 | 燃料油 | 4.753% | 3.705% | 91.54%
电力 | 2.4073 | 0.18718 | 0.068054 | 212.2015 | 0.99443 | 3.3409 | 0 | 0 | 0 |  | 212.2015 | 0.99443 | 0.0033409 | 237.0632 | 2.6626 | 37.5579 | 电力 | 90.41% | 7.03% | 2.556%
PF |  |  | 原煤 | 原始天然气 | 原油 | 精煤 | 精制天然气 | 柴油 | 汽油 | 燃料油 | 电力
| PE: coal | MJ/MJ | 1.0702 | 0.045181 | 0.0313 | 1.0726 | 0.045458 | 0.072286 | 0.07426 | 0.057273 | 2.4073
| PE: NG | MJ/MJ | 0.0020891 | 1.0538 | 0.037279 | 0.0027285 | 1.058 | 0.049579 | 0.050176 | 0.044647 | 0.18718
| PE: oil | MJ/MJ | 0.0027428 | 0.048421 | 1.0335 | 0.014749 | 0.048617 | 1.1472 | 1.1537 | 1.1537 | 0.068054
| CO2 | g/MJ | 87.6953 | 65.7107 | 78.9134 | 88.7929 | 67.4394 | 91.8969 | 87.8827 | 90.4474 | 212.2015
| CH4 | g/MJ | 0.43578 | 0.095967 | 0.026911 | 0.437 | 0.09639 | 0.047801 | 0.12472 | 0.038819 | 0.99443
| N2O | Mg/MJ | 0.0011311 | 0.0014112 | 0.0002849 | 0.0013824 | 0.001417 | 0.028418 | 0.0024228 | 0.0003697 | 0.0033409
|  |  | 98.5901 | 68.1103 | 79.5863 | 99.7183 | 69.8496 | 93.1004 | 91.0014 | 91.418 | 237.0632
捕获率
[5 empty] | PC+CCS | 15.3151 | 0.9
[5 empty] | IGCC+CCS | 18.5807 | 0.86

## T&D
Process fuel consumption for fuel transportation (kJ/MJ)
Process fuel | Gasoline | Diesel |  | 燃料油/CtL/GTL同柴油
Diesel | 1.96 | 1.98 | 0.22197
Gasoline | 0.03 | 0.03
Residual oil | 7.14 | 5.95 | 0.66704
Electricity | 0.74 | 0.96
8.92
注意：
汽柴油/CNG运输格局
替代燃料可以认为与之相同

## Overview (商用)
China energy LCA Model (TLCAM) |  |  | for | 中海油 | LNG分析模块-2
2012-09-01
开发人： | 清华大学 | 中国车用能源研究中心 |  | 欧训民 | 博士
Email: ouxm@mail.tsinghua.edu.cn
Sheet Name |  | Description
Key Input (商用) |  | 主要参数输入表
LNG商用车结果 |  | Result for LNG 商用车用
LNG船用结果 |  | Result for LNG 船用

## Key Input (商用)
商用车
关键参数
单位距离耗能比
柴油=100，则
LNG | 119.6581
文献结果上限 | 128.2051 | 根据（汤湘华 等）2011阐述有1立方LNG与1吨柴油的对应关系，可以得知油气替代比为90: 100（净能值）。
文献结果下限 | 111.1111 | 如果根据华润项目提到重卡百公里耗柴油38升或者LNG 50升，可以得知油气替代比为78: 100（净能值）。
引用来源：http://wenku.baidu.com/view/75a1357e168884868762d6ba.html###。
船用
关键参数
单位距离耗能比
柴油=100，则
LNG | 110
文献结果上限 | 115 | 经过文献分析，一般认为LNG相对柴油，可以减排15%-20%[1]。
文献结果下限 | 105 | 根据柴油、LNG的低热值(42.8和48.6MJ/kg)和碳含量（86.5%和75%），可以测算出，船用LNG相对柴油所额外耗能比例为5-15%。
1.2617
[1] DNV的分析认为，采用液化天然气作为燃料，是一项耗资成本低、安全环保的最佳路径，LNG作为船用燃油的环境效益非常显著，它几乎可以100%减排硫氧化物、没有颗粒、减少85%-90%氮氧化物和15%-20% CO2的排放。
Note on B19: ouxm: 程昊反映：1吨LNG相当于0.9吨柴油。测算为气油比126:100

## LNG商用车结果
|  |  |  | 文献结果上限 |  |  | 文献结果下限
| WTW GHG | 单位距离能耗 | 减碳比例 | WTW GHG | 单位距离能耗 | 减碳比例 | WTW GHG | 单位距离能耗 | 减碳比例
| g CO2,e/MJ | 柴油=100 |  | g CO2,e/MJ | 柴油=100 |  | g CO2,e/MJ | 柴油=100
LNG车(海外进口) | 75.321 | 119.6581 | 2.955% | 75.321 | 128.2051 | -3.976% | 75.321 | 111.1111 | 9.887%
LNG车(井口液化) | 77.6344 | 119.6581 | -0.02527% | 77.6344 | 128.2051 | -7.17% | 77.6344 | 111.1111 | 7.119%
LNG车(管道气液化) | 78.6373 | 119.6581 | -1.317% | 78.6373 | 128.2051 | -8.554% | 78.6373 | 111.1111 | 5.919%
柴油车 | 92.8724 | 100 | - | 92.8724 | 100 | - | 92.8724 | 100 | -

## LNG船用结果
|  |  |  | 文献结果上限 |  |  | 文献结果下限
| WTW GHG | 单位距离能耗 | 减碳比例 | WTW GHG | 单位距离能耗 | 减碳比例 | WTW GHG | 单位距离能耗 | 减碳比例
| g CO2,e/MJ | 柴油=100 |  | g CO2,e/MJ | 柴油=100 |  | g CO2,e/MJ | 柴油=100
LNG船（海外进口） | 75.321 | 110 | 10.79% | 75.321 | 115 | 6.733% | 75.321 | 105 | 14.84%
LNG船（进口液化） | 77.6344 | 110 | 8.048% | 77.6344 | 115 | 3.869% | 77.6344 | 105 | 12.23%
LNG船（管道气液化） | 78.6373 | 110 | 6.86% | 78.6373 | 115 | 2.627% | 78.6373 | 105 | 11.09%
柴油船 | 92.8724 | 100 | - | 92.8724 | 100 | - | 92.8724 | 100 | -
国内减排 | 35.2677
比例 | 37.97%

## PTW (hidden)
|  | Fuel economy (Miles travelled per unit energy) | Energy consumption per unit distance | LHV:MJ/kg | Density: kg/liter or kg/m3 | energy consumption （kg）for 100km | energy consumption （liter/m3/kwh）for 100km | MJ/100kmfor gasoline vehicle
|  | 燃油经济性(单位能源行驶里程)比例 | 燃油经济性(单位里程所耗能源)比例 |  |  | 100公里能源消耗（公斤） | 100公里能源消耗(升/方/°)
SI ICE-Gasoline | 汽油车 | 100% | 1 | 42.2 | 0.74 | 5.92 | 8 | 249.824
SI ICE-CNG | CNG车 | 95% | 1.0526 | 43 |  | 6.1156 | 6.7602 | 249.824
SI ICE-LNG | LNG车 | 0.9969% | 100.3115 | 43 |  | 582.7957 |  | 249.824
SI ICE-LPG | LPG车 | 100% | 1 | 50.2 | 0.54 | 4.9766 | 9.2159 | 249.824
SI ICE-Methanol | 甲醇车 | 107% | 0.93458 | 19.7 | 0.795 | 11.8518 | 14.9079 | 249.824
FFV-Methanol | 灵活燃料甲醇车 | 100% | 1 | 19.7 | 0.795 | 12.6814 | 15.9515 | 249.824
SI ICE-Ethanol | 乙醇车 | 107% | 0.93458 | 27 | 0.79 | 8.6474 | 10.9461 | 249.824
FFV-Ethanol | 灵活燃料乙醇车 | 100% | 1 | 27 | 0.79 | 9.2527 | 11.7123 | 249.824
249.824
SI ICE-Hydrogen | 氢能源车 | 120% | 0.83333 | 121 |  | 1.7206 |  | 249.824
249.824
SI HEV-Liquid fuel-gasoline | 混合动力汽油车 | 143% | 0.6993 | 42.2 | 0.74 | 4.1399 | 5.5944 | 249.824 |  | Oil save 30%
SI HEV-Hydrogen | 混合动力氢能源车 | 160% | 0.625 | 121 |  | 1.2904 |  | 249.824 | 0.75 | Energy save 25%
249.824
CI ICE-Diesel | 柴油车 | 110% | 0.90909 | 42.7 | 0.84 | 5.3188 | 6.3319 | 249.824
CI ICE-DME | DME车 | 110% | 0.90909 | 28.4 | 0.84 | 7.9969 | 9.5202 | 249.824
CI ICE-Biodiesel | 生物柴油车 | 110% | 0.90909 | 42.7 | 0.84 | 5.3188 | 6.3319 | 249.824
CI HEV-Liquid fuel-diesel | 混合动力柴油车 | 160% | 0.625 | 42.7 | 0.84 | 3.6567 | 4.3532 | 249.824 |  | Oil save 30%
249.824
EV-Electricity | 纯电动车 | 350% | 0.28571 |  |  |  | 19.8273 | 249.824
SI PHEV-Electricity | 插电式混合动力车-纯电模式 | 300% | 0.33333 |  |  |  | 23.1319 | 249.824
SI PHEV-ICE mode-gasoline | 插电式混合动力车-汽油模式 | 143% | 0.6993 | 42.2 | 0.74 | 4.1399 | 5.5944 | 249.824
249.824
FCV-Hydrogen | 氢燃料电池汽车 | 230% | 0.43478 | 121 |  | 0.89768 |  | 249.824
Note on H1: Ouxm: m3 for CNG; KWh for EV.
Note on H3: Ouxm: If you change this parameter, all the other values in column F and G will be changed correspondingly.
Note on C4: ouxm: 综合concave和greet结果
Note on H4: Ouxm: （m3）
Note on D17: ouxm: concave P 19:汽油1.9MJ/km;柴油1.72MJ/km
Note on H22: Ouxm: kwh
Note on H23: Ouxm: kwh

## WTP&WTW
|  | Fuel economy (L/100km) or (KWh/100km) | Notes | Feedstock extraction efficiency | Feedstock transport | Conversion efficiency of Fuel production | Fuel logistics | WTP efficiency% | Upper limit of error | Lower limit of error | Positive error | Negative error | WTP efficiency | WTP-GHG | WTW-EC | WTW-EC (petrolum) | WTW-EC (NG) | WTW-EC (coal) | WTW-GHG | WTW-CO2 | WTW-CH4 | WTW-N2O |  | Energy consumption per unit distance (compared with gasoline vehicle) | MJ/km | WTP-GHG | WTW fossil energy use | Upper limit of error | Lower limit of error | WTW GHG emission | Upper limit of error | Lower limit of error | Compared with gasoline vehicle |  | Compared with diesel vehicle
|  | 燃料经济性(升/100km;度/100km) | 注解 | 原料开采效率 | 原料运输 | 燃料生产转化效率 | 燃料物料 | 从矿井到油泵效率 | 误差上限 | 误差下限 | 正误差 | 负误差 | % | g/MJ | MJ/MJ | MJ/MJ | MJ/MJ | MJ/MJ | g/MJ | g/MJ | g/MJ | mg/MJ |  |  | MJ/km | g/km | (MJ/km) |  |  | (g CO2e/km)
SI ICE-Gasoline (8L/100km) | 内燃机汽车-汽油(8升/100km) | 8 |  | Extraction of crude oil (93%,98%) |  | 88% |  | 78.2419 | 5% | 5% | 3.9121 | 3.9121 | 78.2419 | 20.8436 | 1.2781 | 1.1532 | 0.054229 | 0.075673 | 90.7582 | 87.6104 | 0.12588 | 0.0024712 |  | 1 | 2.516 |  | 3.2157 | 0.16925 | 0.16925 | 228.3476 | 12.0183 | 12.0183
SI ICE-Gasoline (7.7L/100km) | 内燃机汽车-汽油(7.7升/101km) | 7.7 | 行业平均 |  |  |  |  | 78.2419 | 5% | 5% | 3.9121 | 3.9121 | 78.2419 | 20.8436 | 1.2781 | 1.1532 | 0.054229 | 0.075673 | 90.7582 | 87.6104 | 0.12588 | 0.0024712 |  | 1 | 2.4217 |  | 3.0951 | 0.1629 | 0.1629 | 219.7846 | 11.5676 | 11.5676
SI ICE-Gasoline (8.2L/100km) | 内燃机汽车-汽油(8.2升/102km) | 8.2 | Cruze车型 |  |  |  |  | 78.2419 | 5% | 5% | 3.9121 | 3.9121 | 78.2419 | 20.8436 | 1.2781 | 1.1532 | 0.054229 | 0.075673 | 90.7582 | 87.6104 | 0.12588 | 0.0024712 |  | 1 | 2.5789 |  | 3.2961 | 0.17348 | 0.17348 | 234.0563 | 12.3188 | 12.3188
SI ICE-Gasoline (5.7L/100km) | 内燃机汽车-汽油(5.7升/103km) | 5.7 | New sail车型 |  |  |  |  | 78.2419 | 5% | 5% | 3.9121 | 3.9121 | 78.2419 | 20.8436 | 1.2781 | 1.1532 | 0.054229 | 0.075673 | 90.7582 | 87.6104 | 0.12588 | 0.0024712 |  | 1 | 1.7927 |  | 2.2912 | 0.12059 | 0.12059 | 162.6977 | 8.563 | 8.563
SI ICE-Gasoline (5.9L/100km) | 内燃机汽车-汽油(5.9升/104km) | 5.9 | 2017年激进目标 |  |  |  |  | 78.2419 | 5% | 5% | 3.9121 | 3.9121 | 78.2419 | 20.8436 | 1.2781 | 1.1532 | 0.054229 | 0.075673 | 90.7582 | 87.6104 | 0.12588 | 0.0024712 |  | 1 | 1.8556 |  | 2.3716 | 0.12482 | 0.12482 | 168.4063 | 8.8635 | 8.8635
SI ICE-Gasoline (4.5L/100km) | 内燃机汽车-汽油(4.5升/105km) | 4.5 | 更激进目标 |  |  |  |  | 78.2419 | 5% | 5% | 3.9121 | 3.9121 | 78.2419 | 20.8436 | 1.2781 | 1.1532 | 0.054229 | 0.075673 | 90.7582 | 87.6104 | 0.12588 | 0.0024712 |  | 1 | 1.4153 |  | 1.8088 | 0.095201 | 0.095201 | 128.4455 | 6.7603 | 6.7603
CI ICE-Diesel | 内燃机汽车-柴油 |  |  | Extraction of crude oil (93%,98%) |  | 89% |  | 78.7964 | 5% | 5% | 3.9398 | 3.9398 | 78.7964 | 17.003 | 1.2691 | 1.1566 | 0.054381 | 0.077369 | 92.8724 | 91.6362 | 0.049109 | 0.028466 |  | 0.90909 | 2.2873 |  | 2.9028 | 0.15278 | 0.15278 | 212.4244 | 11.1802 | 11.1802
SI ICE-LPG |  |  |  | Extraction of crude oil (93%,98%) |  | 92% |  | 78.84 | 5% | 5% | 3.942 | 3.942 | 78.84 | 26.9 | 1.2684 |  |  |  | 90.5 |  |  |  |  | 1 | 2.516 |  | 3.1913 | 0.16796 | 0.16796 | 227.698 | 11.9841 | 11.9841 | -0.024395 | -0.64959
SI ICE-CNG | 内燃机汽车-压缩天然气 |  |  | Extraction of natural gas(96%,94%) | 300km | 96.9% | Use nearby | 83.5674 | 10% | 10% | 8.3567 | 8.3567 | 83.5674 | 15.4873 | 1.1966 | 0.0069584 | 1.1123 | 0.077366 | 73.1316 | 64.6633 | 0.083586 | 1.5713e-07 |  | 1.0526 | 2.6484 |  | 3.1692 | 0.35213 | 0.35213 | 193.6833 | 21.5204 | 21.5204 | -0.046464 | -34.6642
SI ICE-LNG1 | 内燃机汽车-液化天然气（路线1） |  |  | Extraction of natural gas(96%,94%) | 6700km | 90.2% | Ocean transport (100km) | 79.3431 | 5% | 5% | 3.9672 | 3.9672 | 79.3431 | 18.0236 | 1.2603 | 0.0388 | 1.2064 | 0.015106 | 75.321 | 72.9852 | 0.093432 | 2.8094e-07 |  | 100.3115 | 252.3837 |  | 318.0917 | 16.7417 | 16.7417 | 19009.7829 | 1000.5149 | 1000.5149 | 314.876 | 18781.4353
SI ICE-LNG2 | 内燃机汽车-液化天然气（路线2） | [6 empty] | 80.1748 | 5% | 5% | 4.0087 | 4.0087 | 80.1748 | 19.7833 | 1.2473 | 0.014034 | 1.1125 | 0.12071 | 77.6344 | 74.4024 | 0.12928 | 2.9913e-07 |  | 100.3115 | 252.3837 |  | 314.7918 | 16.568 | 16.568 | 19593.6497 | 1031.2447 | 1031.2447 | 311.5762 | 19365.3021
SI ICE-LNG3 | 内燃机汽车-液化天然气（路线3） | [6 empty] | 79.2136 | 5% | 5% | 3.9607 | 3.9607 | 79.2136 | 20.7704 | 1.2624 | 0.014623 | 1.1239 | 0.1239 | 78.6373 | 75.3519 | 0.13142 | 3.1782e-07 |  | 100.3115 | 252.3837 |  | 318.6116 | 16.769 | 16.769 | 19846.7755 | 1044.5671 | 1044.5671 | 315.3959 | 19618.4279
CI ICE-GTL | 内燃机汽车-天然气液化油 |  |  | Extraction of natural gas(96%,94%) | 100km | 54.2% | Same with diesel | 46.8117 | 15% | 15% | 7.0218 | 7.0218 | 46.8117 | 70.521 | 2.1362 | 0.056396 | 2.0333 | 0.047419 | 143.5647 | 138.7784 | 0.19145 | 7.6301e-06 |  | 0.90909 | 2.2873 |  | 4.8861 | 0.86225 | 0.86225 | 328.3715 | 57.9479 | 57.9479 | 1.6704 | 0.69301 | 1.9833 | 115.9471
SI ICE-Methanol from coal |  |  |  | Coal extraction and washing(97%,95%) | 50km | 50.22% | Same with gasoline | 44.9 | 20% | 15% | 8.98 | 6.735 | 44.9 | 189.8 | 2.2272 |  |  |  | 259.6 |  |  |  |  | 0.93458 | 2.3514 |  | 5.237 | 0.92417 | 1.3092 | 610.4239 | 107.7219 | 152.606 | 2.0213 | 382.0763
SI ICE-DME from coal |  |  |  | Coal extraction and washing(97%,95%) | 50km | 47.46% | Same with diesel | 42.45 | 20% | 15% | 8.49 | 6.3675 | 42.45 | 206.9 | 2.3557 |  |  |  | 274.4 |  |  |  |  | 0.90909 | 2.2873 |  | 5.3882 | 0.95085 | 1.347 | 627.6276 | 110.7578 | 156.9069 |  |  | 2.4854 | 415.2032
CI ICE-CTL | 内燃机汽车-煤炭液化油 |  |  | Coal extraction and washing(97%,95%) | 50km | 50.31% | Same with diesel | 37.1624 | 15% | 10% | 5.5744 | 3.7162 | 37.1624 | 128.16 | 2.6909 | 0.045474 | 0.0072489 | 2.6382 | 202.46 | 181.0337 | 0.8877 | 0.0028657 |  | 0.90909 | 2.2873 |  | 6.1548 | 0.68387 | 1.0861 | 463.0812 | 51.4535 | 81.7202 |  |  | 3.252 | 250.6568
CI ICE-ICTL |  |  |  | Coal extraction and washing(97%,95%) | 50km | 41.41% | Same with diesel | 37.06 | 15% | 10% | 5.559 | 3.706 | 37.06 | 215.8 | 2.6983 |  |  |  | 290.1 |  |  |  |  | 0.90909 | 2.2873 |  | 6.1718 | 0.68576 | 1.0891 | 663.5378 | 73.7264 | 117.0949 |  |  | 3.269 | 451.1134
SI ICE-Methanol from coal (CCS) |  |  |  | Coal extraction and washing(97%,95%) | 50km | 50.22% | Same with gasoline | 35.3 | 25% | 20% | 8.825 | 7.06 | 35.3 | 101.8 | 2.8329 |  |  |  | 171.6 |  |  |  |  | 0.93458 | 2.3514 |  | 6.6612 | 1.6653 | 2.2204 | 403.5005 | 100.8751 | 134.5002 | 3.4455 | 175.153
SI ICE-DME from coal (CCS) |  |  |  | Coal extraction and washing(97%,95%) | 50km | 47.46% | Same with diesel | 35 | 25% | 20% | 8.75 | 7 | 35 | 127.3 | 2.8571 |  |  |  | 194.8 |  |  |  |  | 0.90909 | 2.2873 |  | 6.5351 | 1.6338 | 2.1784 | 445.5607 | 111.3902 | 148.5202 |  |  | 3.6323 | 233.1363
CI ICE-CTL(CCS) | 内燃机汽车-煤炭液化油（CCS） |  |  | Coal extraction and washing(97%,95%) | 50km | 50.31% | Same with diesel | 30.1584 | 20% | 15% | 6.0317 | 4.5238 | 30.1584 | 75.5101 | 3.3158 | 0.046354 | 0.014642 | 2.5969 | 149.8101 | 134.0376 | 1.0588 | 0.0032766 |  | 0.90909 | 2.2873 |  | 7.5842 | 1.3384 | 1.8961 | 342.6565 | 60.4688 | 85.6641 |  |  | 4.6814 | 130.2321
CI ICE-ICTL(CCS) |  |  |  | Coal extraction and washing(97%,95%) | 50km | 41.41% | Same with diesel | 33.24 | 20% | 15% | 6.648 | 4.986 | 33.24 | 177 | 3.0084 |  |  |  | 251.3 |  |  |  |  | 0.90909 | 2.2873 |  | 6.8811 | 1.2143 | 1.7203 | 574.7916 | 101.4338 | 143.6979 |  |  | 3.9783 | 362.3672
[31 empty] | 0 | 0
[8 empty] | Output/Input | [22 empty] | 0 | 0
SI ICE-Corn ethanol | 内燃机汽车-柴油 | [6 empty] | 0.65265 | 20% | 10% | 0.13053 | 0.065265 |  |  | 1.5322 |  |  |  | 209.7726 |  |  |  |  | 0.93458 | 2.3514 |  | 3.6029 | 0.40032 | 0.90071 | 493.2597 | 54.8066 | 123.3149 | 0.38718 | 264.9121
SI ICE-Cassava ethanol | 内燃机汽车-柴油 | [6 empty] | 1.1474 | 20% | 10% | 0.22948 | 0.11474 |  |  | 0.87153 |  |  |  | 95.5962 |  |  |  |  | 0.93458 | 2.3514 |  | 2.0493 | 0.2277 | 0.51233 | 224.7851 | 24.9761 | 56.1963 | -1.1663 | -3.5625
SI ICE-Sweet sorghum ethanol | 内燃机汽车-柴油 | [6 empty] | 1.3831 | 20% | 60% | 0.27663 | 0.82988 |  |  | 0.723 |  |  |  | 68.1591 |  |  |  |  | 0.93458 | 2.3514 |  | 1.7001 | 2.5501 | 0.42501 | 160.2695 | 240.4043 | 40.0674 | -1.5156 | -68.078
SI ICE-Woody ethanol | 内燃机汽车-柴油 | [6 empty] | 2.5168 | 10% | 10% | 0.25168 | 0.25168 |  |  | 0.39733 |  |  |  | 33.9082 |  |  |  |  | 0.93458 | 2.3514 |  | 0.93429 | 0.10381 | 0.10381 | 79.7318 | -8.8591 | -8.8591 | -2.2814 | -148.6158
SI ICE-Herbaceous ethanol | 内燃机汽车-柴油 | [6 empty] | 4.5455 | 10% | 10% | 0.45455 | 0.45455 |  |  | 0.22 |  |  |  | 4.0476 |  |  |  |  | 0.93458 | 2.3514 |  | 0.51731 | 0.057479 | 0.057479 | 9.5175 | 1.0575 | 1.0575 | -2.6984 | -218.8301
[31 empty] | 0 | 0
CI ICE-Waste oil biodiesel | 内燃机汽车-柴油 | [6 empty] | 1.0299 | 30% | 10% | 0.30897 | 0.10299 |  |  | 0.97097 |  |  |  | 172.4682 |  |  |  |  | 0.90909 | 2.2873 |  | 2.2209 | 0.24676 | 0.9518 | 394.4818 | 43.8313 | 169.0636 | -0.6819 | 182.0574
CI ICE-Jatropha biodiesel | 内燃机汽车-柴油 | [6 empty] | 4.6374 | 10% | 10% | 0.46374 | 0.46374 |  |  | 0.21564 |  |  |  | 17.7047 |  |  |  |  | 0.90909 | 2.2873 |  | 0.49322 | 0.054803 | 0.054803 | 40.4954 | 4.4995 | 4.4995 | -2.4095 | -171.929
CI ICE-BTL (F-T) biodiesel | 内燃机汽车-柴油 | [6 empty] | 17.2414 | 20% | 20% | 3.4483 | 3.4483 |  |  | 0.058 |  |  |  | 7.24 |  |  |  |  | 0.90909 | 2.2873 |  | 0.13266 | 0.033165 | 0.033165 | 16.5599 | 4.14 | 4.14 | -2.7701 | -195.8646
[31 empty] | 0 | 0
BEV-Grid power (20.3KWh/100km) | 纯电动汽车-网电(20.3KWh/100km) | 20.3 | 电动汽车现状 |  |  |  |  | 39.2425 | 10% | 10% | 3.9242 | 3.9242 |  |  | 2.5483 |  |  |  | 225.4398 |  | 2.572 | 0.021 | 0.33 | 0.28571 | 0.71886 |  | 1.8318 | 0.20354 | 0.20354 | 162.059 | 18.0066 | 18.0066 | -1.3838 | -66.2886
BEV-Grid power (14 KWh/100km) | 纯电动汽车-网电(14.0KWh/100km) | 14 | [5 empty] | 39.2425 | 10% | 10% | 3.9242 | 3.9242 |  |  | 2.5483 |  |  |  | 225.4398 | [5 empty] | 0.49576 |  | 1.2633 | 0.14037 | 0.14037 | 111.7648 | 12.4183 | 12.4183 | -1.8317 | -108.0197
BEV-Grid power (16 KWh/100km) | 纯电动汽车-网电(16.0KWh/100km) | 16 | [5 empty] | 39.2425 | 10% | 10% | 3.9242 | 3.9242 |  |  | 2.5483 |  |  |  | 225.4398 | [5 empty] | 0.56659 |  | 1.4438 | 0.16042 | 0.16042 | 127.7312 | 14.1924 | 14.1924 | -1.8522 | -106.3251
BEV-Grid power (22.5 KWh/100km) | 纯电动汽车-网电(22.5KWh/100km) | 22.5 | [5 empty] | 39.2425 | 10% | 10% | 3.9242 | 3.9242 |  |  | 2.5483 |  |  |  | 225.4398 | [5 empty] | 0.79676 |  | 2.0304 | 0.2256 | 0.2256 | 179.622 | 19.958 | 19.958 | -0.2608 | 16.9244
BEV-Coal power | 纯电动汽车-煤电 | 20.3 | [5 empty] | 31.3896 | 10% | 10% | 3.139 | 3.139 |  |  | 3.1858 |  |  |  | 289.558 |  | 3.169 | 0.003 | 0.329 | 0.28571 | 0.71886 |  | 2.2901 | 0.25446 | 0.25446 | 208.1509 | 23.1279 | 23.1279 | -0.92556 | -20.1967
BEV-Oil power | 纯电动汽车-油电 | 20.3 | [5 empty] | 24.3947 | 10% | 10% | 2.4395 | 2.4395 |  |  | 4.0992 |  |  |  | 310.6551 |  | 0.467 | 0.087 | 3.545 | 0.28571 | 0.71886 |  | 2.9468 | 0.32742 | 0.32742 | 223.3167 | 24.813 | 24.813 | -0.2689 | -5.0309
BEV-Gas power | 纯电动汽车-气电 | 20.3 | [5 empty] | 38.065 | 10% | 10% | 3.8065 | 3.8065 |  |  | 2.6271 |  |  |  | 156.454 |  | 0.26 | 2.48 | 0.11 | 0.28571 | 0.71886 |  | 1.8885 | 0.20983 | 0.20983 | 112.4681 | 12.4965 | 12.4965 | -1.3272 | -115.8795
BEV-Nuclear power | 纯电动汽车-核电 | 20.3 | [5 empty] | 15.873 | 10% | 10% | 1.5873 | 1.5873 |  |  | 0.063 |  |  |  | 6.5 | 15.873 | 0.052 | 0.005 | 0.006 | 0.28571 | 0.71886 |  | 0.045288 | 0.005032 | 0.005032 | 4.6726 | 0.51917 | 0.51917 | -3.1704 | -223.675
BEV-Large Hydro power | 纯电动汽车-大水电 | 20.3 | [5 empty] | - | [6 empty] | 0 |  |  |  | 5 |  | 0 | 0 | 0 | 0.28571 | 0.71886 |  | 0 | 0 | 0 | 3.5943 | 0 | 0 | -3.2157 | -224.7533
BEV-Biopower | 纯电动汽车-生物质发电 | 20.3 | [5 empty] | 13.1579 | 10% | 10% | 1.3158 | 1.3158 |  |  | 0.076 |  |  |  | 5.8 | 13.1579 | 0.01 | 0.002 | 0.064 | 0.28571 | 0.71886 |  | 0.054633 | 0.0060703 | 0.0060703 | 4.1694 | 0.46326 | 0.46326 | -3.161 | -224.1782
[28 empty] | 0 | 0 |  | 0 | 0
BEV-Coal power(IGCC+CCS) | 纯电动汽车-煤电(IGCC+CCS) |  |  | Coal extraction and washing (97%,95%) | 50km | 37% | Same with Grid | 28.0311 | 15% | 15% | 4.2047 | 4.2047 |  | 94.1072 | 3.5675 |  |  |  | 94.1072 |  | 3.05 | 0 | 0.32 | 0.28571 | 0.71886 |  | 2.5645 | 0.45256 | 0.45256 | 67.6496 | 11.9382 | 11.9382 | -0.65117 | -160.698
BEV-Grid power (Northeast) | 纯电动汽车-网电(东北电网) |  | 95% coal, 4% hydro, 1% wind | [11 empty] | 3.0265 |  |  |  | 275.2801 |  |  |  |  | 0.28571 | 0.71886 |  | 2.1756 |  |  | 197.8871
BEV-Grid power (North) | 纯电动汽车-网电(华北电网) |  | 98% coal, 1% hydro, 1% wind | [11 empty] | 3.122 |  |  |  | 283.8169 |  |  |  |  | 0.28571 | 0.71886 |  | 2.2443 |  |  | 204.0238
BEV-Grid power (Northwest) | 纯电动汽车-网电(西北电网) |  | 77% coal, 22% hydro, 1% wind | [11 empty] | 2.453 |  |  |  | 224.0597 |  |  |  |  | 0.28571 | 0.71886 |  | 1.7634 |  |  | 161.0669
BEV-Grid power (Central) | 纯电动汽车-网电(华中电网) |  | 74% coal, 26% hydro | [11 empty] | 2.3575 |  |  |  | 215.573 |  |  |  |  | 0.28571 | 0.71886 |  | 1.6947 |  |  | 154.9662
BEV-Grid power (East) | 纯电动汽车-网电(华东电网) |  | 88% coal, 7% hydro, 5% nuclear | [11 empty] | 2.8066 |  |  |  | 255.4861 |  |  |  |  | 0.28571 | 0.71886 |  | 2.0176 |  |  | 183.658
BEV-Grid power (South) | 纯电动汽车-网电(南方电网) |  | 65% coal, 30% hydro, 5% nuclear | [11 empty] | 2.0739 |  |  |  | 190.0377 |  |  |  |  | 0.28571 | 0.71886 |  | 1.4908 |  |  | 136.61
[8 empty] | Output/Input | [12 empty] | coal | petroleum | gas |  |  |  |  | 0 | 0 |  | 0 | 0
FCV-Hydrogen from natural gas |  |  |  | Hydrogen centralized production (gas) |  |  |  | 0.53246 | 10% | 10% | 0.053246 | 0.053246 | 53.25% |  | 1.8781 |  |  |  | 127.1711 |  | 0.32778 | 0.11897 | 1.4313 | 0.43478 | 1.0939 |  | 2.0544 | 0.22827 | 0.22827 | 139.1141 | 15.4571 | 15.4571 |  |  | -0.84832 | -73.3104
FCV-Hydrogen from coal | [7 empty] | 0.39705 | 10% | 10% | 0.039705 | 0.039705 | 39.7% |  | 2.5186 |  |  |  | 227.6471 |  | 2.2739 | 0.24101 | 0.0036865 | 0.43478 | 1.0939 |  | 2.7551 | 0.30612 | 0.30612 | 249.0261 | 27.6696 | 27.6696 |  |  | -0.14765 | 36.6017
FCV-Hydrogen from water electrolysis | [7 empty] | 0.25663 | 10% | 10% | 0.025663 | 0.025663 | 25.66% |  | 3.8966 |  |  |  | 396.8594 |  | 3.4287 | 0.43992 | 0.027995 | 0.43478 | 1.0939 |  | 4.2626 | 0.47362 | 0.47362 | 434.1297 | 48.2366 | 48.2366 |  |  | 1.3598 | 221.7053
FCV-Hydrogen from biomass | [7 empty] | 3.3681 | 10% | 10% | 0.33681 | 0.33681 |  |  | 0.2969 |  |  |  | 28.8916 |  | 0.22081 | 0.072929 | 0.003167 | 0.43478 | 1.0939 |  | 0.32479 | 0.036087 | 0.036087 | 31.6049 | 3.5117 | 3.5117 |  |  | -2.578 | -180.8195
FCV-Hydrogen from nuclear | [7 empty] | 3.5342 | 10% | 10% | 0.35342 | 0.35342 |  |  | 0.28295 |  |  |  | 24.7745 |  | 0.24679 | 0.031236 | 0.0049266 | 0.43478 | 1.0939 |  | 0.30952 | 0.034391 | 0.034391 | 27.1012 | 3.0112 | 3.0112 |  |  | -2.5932 | -185.3233
FCV-Hydrogen from coal (CCS) | [7 empty] | 0.3744 | 15% | 15% | 0.05616 | 0.05616 | 37.44% |  | 2.671 |  |  |  | 86.1571 |  | 2.4524 | 0.0051574 | 0.2134 | 0.43478 | 1.0939 |  | 2.9218 | 0.51561 | 0.51561 | 94.2484 | 16.6321 | 16.6321 |  |  | 0.019032 | -118.176
[28 empty] | 0 | 0 |  | 0 | 0
FCV-Hydrogen from natural gas |  |  |  | Hydrogen on site production (liquid) |  |  |  | 0.32576 | 10% | 10% | 0.032576 | 0.032576 | 32.58% |  | 3.0698 |  |  |  | 248.3607 |  | 1.3704 | 0.25938 | 1.44 | 0.43478 | 1.0939 |  | 3.3581 | 0.37312 | 0.37312 | 271.685 | 30.1872 | 30.1872 |  |  | 0.4553 | 59.2606
FCV-Hydrogen from coal | [7 empty] | 0.26952 | 10% | 10% | 0.026952 | 0.026952 | 26.95% |  | 3.7103 |  |  |  | 348.8367 |  | 3.3165 | 0.38142 | 0.012355 | 0.43478 | 1.0939 |  | 4.0587 | 0.45097 | 0.45097 | 381.597 | 42.3997 | 42.3997 |  |  | 1.156 | 169.1726
FCV-Hydrogen from water electrolysis | [7 empty] | 0.19653 | 10% | 10% | 0.019653 | 0.019653 | 19.65% |  | 5.0883 |  |  |  | 518.0491 |  | 4.4713 | 0.58033 | 0.036663 | 0.43478 | 1.0939 |  | 5.5662 | 0.61846 | 0.61846 | 566.7006 | 62.9667 | 62.9667 |  |  | 2.6634 | 354.2762
FCV-Hydrogen from biomass | [7 empty] | 0.67177 | 10% | 10% | 0.067177 | 0.067177 |  |  | 1.4886 |  |  |  | 150.0812 |  | 1.2634 | 0.21334 | 0.011835 | 0.43478 | 1.0939 |  | 1.6284 | 0.18093 | 0.18093 | 164.1758 | 18.2418 | 18.2418 |  |  | -1.2744 | -48.2486
FCV-Hydrogen from nuclear | [7 empty] | 0.67813 | 10% | 10% | 0.067813 | 0.067813 |  |  | 1.4747 |  |  |  | 145.9642 |  | 1.2894 | 0.17164 | 0.013595 | 0.43478 | 1.0939 |  | 1.6131 | 0.17924 | 0.17924 | 159.6721 | 17.7413 | 17.7413 |  |  | -1.2896 | -52.7523
FCV-Hydrogen from coal (CCS) | [7 empty] | 0.25415 | 15% | 15% | 0.038122 | 0.038122 |  |  | 3.9348 |  |  |  | 132.0235 |  | 3.5769 | 0.0081621 | 0.71517 | 0.43478 | 1.0939 |  | 4.3043 | 0.75958 | 0.75958 | 144.4222 | 25.4863 | 25.4863
Note on AD1: Ouxm: 现状：8升车

## NG-based (2) (hidden)
|  | WTW fossil energy use | Upper limit of error | Lower limit of error | WTW GHG emission | Upper limit of error | Lower limit of error
|  | (MJ/km) |  |  | (g CO2e/km)
SI ICE-Gasoline (8L/100km) | 汽油车 | 3.2157 | 0.16925 | 0.16925 | 228.3476 | 12.0183 | 12.0183
CI ICE-Diesel | 柴油车 | 2.9028 | 0.15278 | 0.15278 | 212.4244 | 11.1802 | 11.1802
SI ICE-LPG | LPG车 | 3.1913 | 0.16796 | 0.16796 | 227.698 | 11.9841 | 11.9841
SI ICE-CNG | CNG车 | 3.1692 | 0.35213 | 0.35213 | 193.6833 | 21.5204 | 21.5204
SI ICE-LNG1 | LNG车(海外进口) | 3.1809 | 0.16742 | 0.16742 | 190.0978 | 10.0051 | 10.0051
SI ICE-LNG2 | LNG车(井口液化) | 3.1479 | 0.16568 | 0.16568 | 195.9365 | 10.3124 | 10.3124
SI ICE-LNG3 | LNG车(管道气液化) | 3.1861 | 0.16769 | 0.16769 | 198.4678 | 10.4457 | 10.4457
CI ICE-GTL | GTL车 | 4.8861 | 0.86225 | 0.86225 | 328.3715 | 57.9479 | 57.9479
|  | 能耗 |  |  | 排放
相对汽油车 | LPG车 | 99.24% |  |  | 99.72%
| CNG车 | 98.56% |  |  | 84.82%
| LNG车(海外进口) | 98.92% |  |  | 83.25%
| LNG车(井口液化) | 97.89% |  |  | 85.81%
| LNG车(管道气液化) | 99.08% |  |  | 86.91%
| GTL车 | 168.3% |  |  | 154.6%
相对柴油车 |  | 能耗 |  |  | 排放
| LPG车 | 109.9% |  |  | 107.2%
| CNG车 | 109.2% |  |  | 91.18%
| LNG车(海外进口) | 109.6% |  |  | 89.49%
| LNG车(井口液化) | 108.4% |  |  | 92.24%
| LNG车(管道气液化) | 109.8% |  |  | 93.43%
| GTL车 | 168.3% |  |  | 154.6%

## Biofuel (hidden)
|  | WTW fossil energy use | Upper limit of error | Lower limit of error | WTW GHG emission | Upper limit of error | Lower limit of error
|  | (MJ/km) |  |  | (g CO2e/km)
SI ICE-Gasoline (8L/100km) | 汽油车 | 3.2157 | 0.16925 | 0.16925 | 228.3476 | 12.0183 | 12.0183
CI ICE-Diesel | 柴油车 | 2.9028 | 0.15278 | 0.15278 | 212.4244 | 11.1802 | 11.1802
SI ICE-Corn ethanol | 玉米乙醇汽车 | 3.6029 | 0.40032 | 0.90071 | 493.2597 | 54.8066 | 123.3149
SI ICE-Cassava ethanol | 木薯乙醇汽车 | 2.0493 | 0.2277 | 0.51233 | 224.7851 | 24.9761 | 56.1963
SI ICE-Sweet sorghum ethanol | 甜高粱乙醇汽车 | 1.7001 | 2.5501 | 0.42501 | 160.2695 | 240.4043 | 40.0674
SI ICE-Woody ethanol | 木本二代生物燃料汽车 | 0.93429 | 0.10381 | 0.10381 | 79.7318 | -8.8591 | -8.8591
SI ICE-Herbaceous ethanol | 草本二代生物燃料汽车 | 0.51731 | 0.057479 | 0.057479 | 9.5175 | 1.0575 | 1.0575
CI ICE-Waste oil biodiesel | 废弃油生物柴油汽车 | 2.2209 | 0.24676 | 0.9518 | 394.4818 | 43.8313 | 169.0636
CI ICE-Jatropha biodiesel | 小桐子生物柴油汽车 | 0.49322 | 0.054803 | 0.054803 | 40.4954 | 4.4995 | 4.4995
CI ICE-BTL (F-T) biodiesel | 费托生物柴油汽车 | 0.13266 | 0.033165 | 0.033165 | 16.5599 | 4.14 | 4.14
|  |  | 1.1204 |  |  | 2.1601
|  |  | 0.63729 |  |  | 0.9844
|  |  | 0.52868 |  |  | 0.70187
|  |  | 0.29054 |  |  | 0.34917
|  |  | 0.17821 |  |  | 0.044804
|  |  | 0.76509 |  |  | 1.857
|  |  | 0.16991 |  |  | 0.19063
|  |  | 0.045702 |  |  | 0.077956

## Coal-based (hidden)
|  | WTW fossil energy use | Upper limit of error | Lower limit of error | WTW GHG emission | Upper limit of error | Lower limit of error
|  | (MJ/km) |  |  | (g CO2e/km)
SI ICE-Gasoline (8L/100km) | 汽油车 | 3.2157 | 0.16925 | 0.16925 | 228.3476 | 12.0183 | 12.0183
CI ICE-Diesel | 柴油车 | 2.9028 | 0.15278 | 0.15278 | 212.4244 | 11.1802 | 11.1802
SI ICE-Methanol from coal | 甲醇（煤基）汽车 | 5.237 | 0.92417 | 1.3092 | 610.4239 | 107.7219 | 152.606
SI ICE-DME from coal | DME（煤基）汽车 | 5.3882 | 0.95085 | 1.347 | 627.6276 | 110.7578 | 156.9069
CI ICE-CTL | CTL（煤基）汽车 | 6.1548 | 0.68387 | 1.0861 | 463.0812 | 51.4535 | 81.7202
CI ICE-ICTL | ICTL（煤基）汽车 | 6.1718 | 0.68576 | 1.0891 | 663.5378 | 73.7264 | 117.0949
SI ICE-Methanol from coal (CCS) | 甲醇（煤基+CCS）汽车 | 6.6612 | 1.6653 | 2.2204 | 403.5005 | 100.8751 | 134.5002
SI ICE-DME from coal (CCS) | DME（煤基+CCS）汽车 | 6.5351 | 1.6338 | 2.1784 | 445.5607 | 111.3902 | 148.5202
CI ICE-CTL(CCS) | CTL（煤基+CCS）汽车 | 7.5842 | 1.3384 | 1.8961 | 342.6565 | 60.4688 | 85.6641
CI ICE-ICTL(CCS) | ICTL（煤基+CCS）汽车 | 6.8811 | 1.2143 | 1.7203 | 574.7916 | 101.4338 | 143.6979
|  |  | 1.6286 |  |  | 2.6732
|  |  | 1.8562 |  |  | 2.9546
|  |  | 2.1203 |  |  | 2.18
|  |  | 2.1262 |  |  | 3.1236
|  |  | 2.0715 |  |  | 1.767
|  |  | 2.2513 |  |  | 2.0975
|  |  | 2.6128 |  |  | 1.6131
|  |  | 2.3705 |  |  | 2.7059

## EV (hidden)
|  | WTW fossil energy use | Upper limit of error | Lower limit of error | WTW GHG emission | Upper limit of error | Lower limit of error
|  | (MJ/km) |  |  | (g CO2e/km)
SI ICE-Gasoline (8L/100km) | 汽油车 | 3.2157 | 0.16925 | 0.16925 | 228.3476 | 12.0183 | 12.0183
CI ICE-Diesel | 柴油车 | 2.9028 | 0.15278 | 0.15278 | 212.4244 | 11.1802 | 11.1802
BEV-Grid power (20.3KWh/100km) | 纯电动汽车（网电） | 1.8318 | 0.20354 | 0.20354 | 162.059 | 18.0066 | 18.0066
BEV-Coal power | 纯电动汽车（煤电） | 2.2901 | 0.25446 | 0.25446 | 208.1509 | 23.1279 | 23.1279
BEV-Oil power | 纯电动汽车（油电） | 2.9468 | 0.32742 | 0.32742 | 223.3167 | 24.813 | 24.813
BEV-Gas power | 纯电动汽车（气电） | 1.8885 | 0.20983 | 0.20983 | 112.4681 | 12.4965 | 12.4965
BEV-Nuclear power | 纯电动汽车（核电） | 0.045288 | 0.005032 | 0.005032 | 4.6726 | 0.51917 | 0.51917
BEV-Large Hydro power | 纯电动汽车（大水电） | 0 | 0 | 0 | 3.5943 | 0 | 0
BEV-Biopower | 纯电动汽车（生物质电） | 0.054633 | 0.0060703 | 0.0060703 | 4.1694 | 0.46326 | 0.46326
BEV-Coal power(IGCC+CCS) | 纯电动汽车（煤电IGCC+CCS） | 2.5645 | 0.45256 | 0.45256 | 67.6496 | 11.9382 | 11.9382

## total (hidden)
气体燃料
全面比较
气体燃料
|  |  | WTW fossil energy use | Upper limit of error | Lower limit of error | WTW GHG emission | Upper limit of error | Lower limit of error
|  |  | (MJ/km) |  |  | (g CO2e/km)
| SI ICE-Gasoline (8L/100km) | 汽油车 | 3.2157 | 0.16925 | 0.16925 | 228.3476 | 12.0183 | 12.0183
| CI ICE-Diesel | 柴油车 | 2.9028 | 0.15278 | 0.15278 | 212.4244 | 11.1802 | 11.1802
| SI ICE-LPG | LPG车 | 3.1913 | 0.16796 | 0.16796 | 227.698 | 11.9841 | 11.9841
| SI ICE-CNG | CNG车 | 3.1692 | 0.35213 | 0.35213 | 193.6833 | 21.5204 | 21.5204
| SI ICE-LNG1 | LNG车(海外进口) | 3.1809 | 0.16742 | 0.16742 | 190.0978 | 10.0051 | 10.0051
| SI ICE-LNG2 | LNG车(井口液化) | 3.1479 | 0.16568 | 0.16568 | 195.9365 | 10.3124 | 10.3124
| SI ICE-LNG3 | LNG车(管道气液化) | 3.1861 | 0.16769 | 0.16769 | 198.4678 | 10.4457 | 10.4457
| CI ICE-GTL | GTL车 | 4.8861 | 0.86225 | 0.86225 | 328.3715 | 57.9479 | 57.9479
|  |  | 能耗 | 节能 |  | 排放 | 减碳
| 相对汽油车 | LPG车 | 99.24% | 0.7586% |  | 99.72% | 0.2845%
|  | CNG车 | 98.56% | 1.445% |  | 84.82% | 15.18%
|  | LNG车(海外进口) | 98.92% | 1.081% |  | 83.25% | 16.75%
|  | LNG车(井口液化) | 97.89% | 2.107% |  | 85.81% | 14.19%
|  | LNG车(管道气液化) | 99.08% | 0.919% |  | 86.91% | 13.09%
|  | GTL车 | 168.3% | -68.33% |  | 154.6% | -54.58%
| 相对柴油车 |  | 能耗 | 节能 |  | 排放 | 减碳
|  | LPG车 | 109.9% | -9.939% |  | 107.2% | -7.19%
|  | CNG车 | 109.2% | -9.179% |  | 91.18% | 8.822%
|  | LNG车(海外进口) | 109.6% | -9.582% |  | 89.49% | 10.51%
|  | LNG车(井口液化) | 108.4% | -8.446% |  | 92.24% | 7.762%
|  | LNG车(管道气液化) | 109.8% | -9.761% |  | 93.43% | 6.57%
|  | GTL车 | 168.3% | -68.33% |  | 154.6% | -54.58%
全面比较
|  |  | WTW fossil energy use | Upper limit of error | Lower limit of error | WTW GHG emission | Upper limit of error | Lower limit of error
|  |  | (MJ/km) |  |  | (g CO2e/km)
| SI ICE-Gasoline (8L/100km) | 汽油车 | 3.2157 | 0.16925 | 0.16925 | 228.3476 | 12.0183 | 12.0183
| CI ICE-Diesel | 柴油车 | 2.9028 | 0.15278 | 0.15278 | 212.4244 | 11.1802 | 11.1802
| SI ICE-LPG | LPG车 | 3.1913 | 0.16796 | 0.16796 | 227.698 | 11.9841 | 11.9841
| SI ICE-CNG | CNG车 | 3.1692 | 0.35213 | 0.35213 | 193.6833 | 21.5204 | 21.5204
| SI ICE-LNG1 | LNG车(海外进口) | 3.1809 | 0.16742 | 0.16742 | 190.0978 | 10.0051 | 10.0051
| SI ICE-LNG2 | LNG车(井口液化) | 3.1479 | 0.16568 | 0.16568 | 195.9365 | 10.3124 | 10.3124
| SI ICE-LNG3 | LNG车(管道气液化) | 3.1861 | 0.16769 | 0.16769 | 198.4678 | 10.4457 | 10.4457
| CI ICE-GTL | GTL车 | 4.8861 | 0.86225 | 0.86225 | 328.3715 | 57.9479 | 57.9479
| SI ICE-Methanol from coal | 甲醇（煤基）汽车 | 5.237 | 0.92417 | 1.3092 | 610.4239 | 107.7219 | 152.606
| SI ICE-DME from coal | DME（煤基）汽车 | 5.3882 | 0.95085 | 1.347 | 627.6276 | 110.7578 | 156.9069
| CI ICE-CTL | CTL（煤基）汽车 | 6.1548 | 0.68387 | 1.0861 | 463.0812 | 51.4535 | 81.7202
| CI ICE-ICTL | ICTL（煤基）汽车 | 6.1718 | 0.68576 | 1.0891 | 663.5378 | 73.7264 | 117.0949
| SI ICE-Methanol from coal (CCS) | 甲醇（煤基+CCS）汽车 | 6.6612 | 1.6653 | 2.2204 | 403.5005 | 100.8751 | 134.5002
| SI ICE-DME from coal (CCS) | DME（煤基+CCS）汽车 | 6.5351 | 1.6338 | 2.1784 | 445.5607 | 111.3902 | 148.5202
| CI ICE-CTL(CCS) | CTL（煤基+CCS）汽车 | 7.5842 | 1.3384 | 1.8961 | 342.6565 | 60.4688 | 85.6641
| CI ICE-ICTL(CCS) | ICTL（煤基+CCS）汽车 | 6.8811 | 1.2143 | 1.7203 | 574.7916 | 101.4338 | 143.6979
| BEV-Grid power (20.3KWh/100km) | 纯电动汽车（网电） | 1.8318 | 0.20354 | 0.20354 | 162.059 | 18.0066 | 18.0066
| BEV-Coal power | 纯电动汽车（煤电） | 2.2901 | 0.25446 | 0.25446 | 208.1509 | 23.1279 | 23.1279
| BEV-Oil power | 纯电动汽车（油电） | 2.9468 | 0.32742 | 0.32742 | 223.3167 | 24.813 | 24.813
| BEV-Gas power | 纯电动汽车（气电） | 1.8885 | 0.20983 | 0.20983 | 112.4681 | 12.4965 | 12.4965
| BEV-Nuclear power | 纯电动汽车（核电） | 0.045288 | 0.005032 | 0.005032 | 4.6726 | 0.51917 | 0.51917
| BEV-Large Hydro power | 纯电动汽车（大水电） | 0 | 0 | 0 | 3.5943 | 0 | 0
| BEV-Biopower | 纯电动汽车（生物质电） | 0.054633 | 0.0060703 | 0.0060703 | 4.1694 | 0.46326 | 0.46326
| BEV-Coal power(IGCC+CCS) | 纯电动汽车（煤电IGCC+CCS） | 2.5645 | 0.45256 | 0.45256 | 67.6496 | 11.9382 | 11.9382
| SI ICE-Corn ethanol | 玉米乙醇汽车 | 3.6029 | 0.40032 | 0.90071 | 493.2597 | 54.8066 | 123.3149
| SI ICE-Cassava ethanol | 木薯乙醇汽车 | 2.0493 | 0.2277 | 0.51233 | 224.7851 | 24.9761 | 56.1963
| SI ICE-Sweet sorghum ethanol | 甜高粱乙醇汽车 | 1.7001 | 2.5501 | 0.42501 | 160.2695 | 240.4043 | 40.0674
| SI ICE-Woody ethanol | 木本二代生物燃料汽车 | 0.93429 | 0.10381 | 0.10381 | 79.7318 | -8.8591 | -8.8591
| SI ICE-Herbaceous ethanol | 草本二代生物燃料汽车 | 0.51731 | 0.057479 | 0.057479 | 9.5175 | 1.0575 | 1.0575
| CI ICE-Waste oil biodiesel | 废弃油生物柴油汽车 | 2.2209 | 0.24676 | 0.9518 | 394.4818 | 43.8313 | 169.0636
| CI ICE-Jatropha biodiesel | 小桐子生物柴油汽车 | 0.49322 | 0.054803 | 0.054803 | 40.4954 | 4.4995 | 4.4995
| CI ICE-BTL (F-T) biodiesel | 费托生物柴油汽车 | 0.13266 | 0.033165 | 0.033165 | 16.5599 | 4.14 | 4.14

## CtE(CCS) (hidden)
[6 empty] | The average loss rate during transmission was | 6.97% | in 2008 (Zhang, 2009)
[6 empty] | and predicted to reduce to | 6% | in 2020
Table 6 Basic parameters of coal-based electricity pathways | [5 empty] | Mj |  |  | g | g | mg |  |  | 全生命周期效率
Pathway | Unit size/MW | / % |  |  | EN | LC Coal | lc NG | Lc Petroluem | LC CO2 | LC CH4 | LC N2O | LC GHG | LC EC
SC | 600 | 36.1 |  |  | 2.9776 | 3.1938 | 0.0081244 | 0.043917 | 264.3917 | 1.3012 | 0.0041162 | 294.3212 | 3.2458 | 30.81%
USC | 1000 | 45.6 |  |  | 2.3573 | 2.5284 | 0.0064318 | 0.034767 | 209.3101 | 1.0301 | 0.0032586 | 233.0043 | 2.5696 | 38.92%
IGCC | 300~600 | 40.4 |  |  | 2.6607 | 2.8539 | 0.0072597 | 0.039242 | 236.251 | 1.1627 | 0.0036781 | 262.9949 | 2.9004 | 34.48%
360.1713
SC+CCS |  | 26.5 |  |  | 4.0563 | 4.3508 | 0.011068 | 0.059826 | 62.1226 | 1.7726 | 0.0056073 | 102.8945 | 4.4217 | 22.62%
265.8646
USC+CCS |  | 35.9 |  |  | 2.9942 | 3.2116 | 0.0081697 | 0.044161 | 45.8565 | 1.3085 | 0.0041391 | 75.9528 | 3.2639 | 30.64%
[9 empty] | 290.9921 | [5 empty] | WtP efficiency (%)
IGCC+CCS |  | 32.8 |  |  | 3.2772 | 3.5151 | 0.0089418 | 0.048335 | 60.8928 | 1.4321 | 0.0045303 | 93.8335 | 3.5724 | 27.99% | 27.9925
|  |  | 每MJ捕获CO2 | 全生命周期捕获率
|  | SC+CCS | 298.0487 | 82.75% | 0.007861 | 0.018924 | 0.0014714 | 0.00053498
|  | USC+CCS | 220.0081 | 82.75% | 0.0058027 | 0.013969 | 0.0010861 | 0.0003949
|  | IGCC+CCS | 230.0993 | 79.07% | 0.0060689 | 0.01461 | 0.001136 | 0.00041301
[6 empty] | 4.3697 | 0.012539 | 0.060361 |  |  |  | 102.8945 | 4.4217
[6 empty] | 3.2255 | 0.0092558 | 0.044556 |  |  |  | 75.9528 | 3.2639
[6 empty] | 3.5297 | 0.010078 | 0.048748 |  |  |  | 93.8335 | 3.5724
[12 empty] | 0% | 0%
[12 empty] | 0% | 0%
[12 empty] | 0% | 0%
[12 empty] | GHG占比 | EC占比
Note on C15: Ouxm: shoba平均效率
Note on J19: Ouxm: 没有CCS时候，消耗的煤炭的LCA碳排放
Note on J21: Ouxm: 没有CCS时候，消耗的煤炭的LCA碳排放

## SNG(CCS) (hidden)
[6 empty] | The average using rate during transmission was | 0.39%
[6 empty] | and predicted to reduce to | 0.39%
|  | SNG-CCS效率损失 |  |  | 0 | %
[6 empty] | Mj |  |  | g | g | mg |  |  | 全生命周期效率
Pathway |  | / % |  |  | EN | LC Coal | lc NG | Lc Petroluem | LC CO2 | LC CH4 | LC N2O | LC GHG | LC EC
低 |  | 51 |  |  | 1.9685 | 2.1114 | 0.0053709 | 0.029033 | 174.7853 | 0.86022 | 0.0027211 | 194.5712 | 2.1458 | 46.6%
高 |  | 51 |  |  | 1.9685 | 2.1114 | 0.0053709 | 0.029033 | 174.7853 | 0.86022 | 0.0027211 | 194.5712 | 2.1458 | 46.6%
196.2917
低+CCS |  | 51 |  |  | 1.9685 | 2.1114 | 0.0053709 | 0.029033 | 174.7853 | 0.86022 | 0.0027211 | 123.1912 | 2.1458 | 46.6%
[8 empty] | 含在燃料中 | 64.2496
[8 empty] | 工厂生产 | 96.4595
196.2917
高+CCS |  | 51 |  |  | 1.9685 | 2.1114 | 0.0053709 | 0.029033 | 174.7853 | 0.86022 | 0.0027211 | 123.0065 | 2.1458 | 46.6%
[8 empty] | 含在燃料中 | 64
[8 empty] | 工厂生产 | 96.7091
|  |  | 每MJ捕获CO2 | 全生命周期捕获率
| SNG(2)+CCS |  | 73.1005 | 37.24% | 0.001928 | 0.0046414 | 0.00036088 | 0.00013121 | 0.40913 | 0.0019173 | 6.4413e-06 | 0.45323 | 0.0051335
| SNG+CCS |  | 73.2852 | 37.33% | 0.0019329 | 0.0046531 | 0.0003618 | 0.00013154 | 0.41016 | 0.0019221 | 6.4576e-06 | 0.45437 | 0.0051464
[6 empty] | 2.116 | 0.0057318 | 0.029164 | 175.1944 | 0.86214 | 0.0027276 | 123.6444 | 2.1509
[6 empty] | 2.116 | 0.0057327 | 0.029164 | 175.1955 | 0.86214 | 0.0027276 | 123.4609 | 2.1509
[12 empty] | 0.3666% | 0.2387%
[12 empty] | 0.368% | 0.2393%
Note on F8: Ouxm: Shoba认为没有变化
Note on J16: Ouxm: 没有CCS时候，消耗的煤炭的LCA碳排放
Note on M17: Ouxm: 捕获率74%
Note on J21: Ouxm: 没有CCS时候，消耗的煤炭的LCA碳排放
Note on M22: Ouxm: 捕获率74%

## WTPs (hidden)
| EF |  |  |  | GHG
| coal | NG | petroluem | total EF | total CI
| MJ/MJ | MJ/MJ | MJ/MJ | MJ/MJ | g CO2,e /MJ
Gasoline | 0.07426 | 0.050176 | 1.1537 | 1.2781 | 91.0014
Diesel | 0.072286 | 0.049579 | 1.1472 | 1.2691 | 93.1004
CNG | 0.077366 | 1.1123 | 0.0069584 | 1.1966 | 73.1316
LNG | 0.015106 | 1.2064 | 0.0388 | 1.2603 | 75.321
GTL | 0.047419 | 2.0333 | 0.056396 | 2.1371 | 143.5647
CTL | 2.6382 | 0.0072489 | 0.045474 | 2.6909 | 245.7848
CTL(2) | 2.1784 | 0.0060795 | 0.039152 | 2.2237 | 203.227
CTL+CCS | 3.263 | 0.0095836 | 0.054209 | 3.3268 | 147.8692
CTL+CCS (2) | 2.5969 | 0.014642 | 0.046354 | 2.6579 | 161.0212
Grid electricity | 2.4073 | 0.18718 | 0.068054 | 2.6626 | 237.0632
North China | 3.0775 | 0.0075115 | 0.041662 | 3.1267 | 286.1474
South China | 2.0438 | 0.0052321 | 0.027933 | 2.077 | 191.5503
PV power(Best) | 0.17615 | 0.0013821 | 0.023292 | 0.20082 | 20.547
PV power(Ave) | 0.27752 | 0.0021774 | 0.036695 | 0.31639 | 32.3711
PV power(Worst) | 0.5125 | 0.0040212 | 0.067767 | 0.58429 | 59.7816
SC coal to power | 3.1938 | 0.0081244 | 0.043917 | 3.2458 | 294.3212
SC+CCS | 4.3697 | 0.012539 | 0.060361 | 62.1226 | 102.8945
USC coal to power | 2.5284 | 0.0064318 | 0.034767 | 2.5696 | 233.0043
USC+CCS | 3.2255 | 0.0092558 | 0.044556 | 3.2794 | 75.9528
IGCC | 2.8539 | 0.0072597 | 0.039242 | 2.9004 | 262.9949
IGCC+CCS | 3.5297 | 0.010078 | 0.048748 | 3.5885 | 93.8335
SNG | 2.1114 | 0.0053709 | 0.029033 | 2.1458 | 194.5712
SNG (2) | 2.1114 | 0.0053709 | 0.029033 | 2.1458 | 194.5712
SNG+CCS | 2.116 | 0.0057318 | 0.029164 | 2.1509 | 123.6444
SNG+CCS (2) | 2.1114 | 0.0053709 | 0.029033 | 2.1458 | 123.0065
ratio for CO2 transportation | fossil energy use | GHG emission
CTL+CCS | 0.3294% | 0.6599%
SC+CCS | 0% | 0%
USC+CCS | 0% | 0%
IGCC+CCS | 0% | 0%
SNG+CCS | 0.2387% | 0.3666%

## Vehicle (hidden)
fuel efficiency |  |  |  |  | equal to |  | 倒数 |  |  | 车辆及电池周期
| micro level car | [8 empty] | MJ/km | MJ/km | MJ/km | g/km
[5 empty] | equal to |  |  |  |  | Coal | NG | Petroluem | GHG
- | gasoline vehicle |  | 6.9 | liter/100km | 2.1546 | MJ/km | 0.46413 |  |  | 0.184 | 0 | 0.048 | 21.92
- | BEV | best | 24 | kWh/100km | 0.864 | MJ/km | 1.1574 | 2.4937 |  | 0.194 | 0.0075 | 0.05175 | 26.92
|  | worst | 15 | kWh/100km | 0.54 | MJ/km | 1.8519 | 3.99 |  | 0.194 | 0.0075 | 0.05175 | 31.92
[8 empty] | 其中电池 | 10kw，一生换一次 | 0.01 | 0.0075 | 0.00375 | 5
small level car
| gasoline vehicle |  | 9.2 | liter/100km | 2.8728 | MJ/km | 0.3481 |  |  | 0.23 | 0 | 0.06 | 27.4
| BEV | best | 32 | kWh/100km | 1.152 | MJ/km | 0.86806 | 2.4937 |  | 0.25 | 0.015 | 0.0675 | 37.4
|  | worst | 20 | kWh/100km | 0.72 | MJ/km | 1.3889 | 3.99 |  | 0.27 | 0.03 | 0.075 | 47.4
[8 empty] | 其中电池 | 20kw，一生换一次 | 0.02 | 0.015 | 0.0075 | 10
- | diesel vehicle |  | 6.889 | liter/100km | 2.4924 | MJ/km | 0.40122 | 1.1526 |  | 0.23 | 0 | 0.06 | 27.4
| CTL vehicle |  | 6.889 | liter/100km | 2.4924 | MJ/km | 0.40122 |  |  | 0.23 | 0 | 0.06 | 27.4
| NG vehicle |  | 7.35 | cubic meter/100km | 2.8591 | MJ/km | 0.34975 |  |  | 0.23 | 0 | 0.06 | 27.4
| SNG vehicle |  | 7.35 | cubic meter/100km | 2.8591 | MJ/km | 0.34975 |  |  | 0.23 | 0 | 0.06 | 27.4
Note on B5: Ouxm: 10kW (peak battery power)
Note on B10: Ouxm: 20 kW (peak battery power)
Note on D16: Ouxm: 欧训民假设
Note on D17: Ouxm: 欧训民假设

## WTW-micro EV (hidden)
fuel |  | propulsion |  |  |  |  | EF |  |  |  | GHG
[7 empty] | coal | NG | petroluem | total EF | total GHG |  | relative to gasoline car
[7 empty] | MJ/km | MJ/km | MJ/km | MJ/km | g CO2,e /km
[5 empty] | MJ/km | [7 empty] | energy saving | GHG reduction
Gasoline | gasoline vehicle |  | 6.9 | liter/100km | 2.1546 |  | 0.16 | 0.10811 | 2.4856 | 2.7537 | 196.0695
Grid electricity | BEV | worst | 24 | kWh/100km | 0.864 |  | 2.0799 | 0.16172 | 0.058799 | 2.3004 | 204.8226 |  | 16.46% | -4.464%
North China | BEV | worst | 24 | kWh/100km | 0.864 |  | 2.659 | 0.0064899 | 0.035996 | 2.7015 | 247.2314 |  | 1.899% | -26.09%
South China | BEV | worst | 24 | kWh/100km | 0.864 |  | 1.7658 | 0.0045206 | 0.024134 | 1.7945 | 165.4995 |  | 34.83% | 15.59%
PV power(Best) | BEV | worst | 24 | kWh/100km | 0.864 |  | 0.15219 | 0.0011941 | 0.020124 | 0.17351 | 17.7526 |  | 93.7% | 90.95%
PV power(Ave) | BEV | worst | 24 | kWh/100km | 0.864 |  | 0.23977 | 0.0018813 | 0.031705 | 0.27336 | 27.9686 |  | 90.07% | 85.74%
PV power(Worst) | BEV | worst | 24 | kWh/100km | 0.864 |  | 0.4428 | 0.0034743 | 0.058551 | 0.50483 | 51.6513 |  | 81.67% | 73.66%
SC coal to power | BEV | worst | 24 | kWh/100km | 0.864 |  | 2.7594 | 0.0070195 | 0.037944 | 2.8044 | 254.2935 |  | -1.84% | -29.7%
SC+CCS | BEV | worst | 24 | kWh/100km | 0.864 |  | 3.7754 | 0.010834 | 0.052152 | 3.8384 | 88.9008 |  | -39.39% | 54.66%
coal to power | BEV | worst | 24 | kWh/100km | 0.864 |  | 2.1845 | 0.0055571 | 0.030039 | 2.2201 | 201.3157 |  | 19.38% | -2.676%
cte+CCS | BEV | worst | 24 | kWh/100km | 0.864 |  | 2.7869 | 0.007997 | 0.038497 | 2.8334 | 65.6232 |  | -2.892% | 66.53%
IGCC | BEV | worst | 24 | kWh/100km | 0.864 |  | 2.4657 | 0.0062724 | 0.033905 | 2.5059 | 227.2276 |  | 9% | -15.89%
IGCC+CCS | BEV | worst | 24 | kWh/100km | 0.864 |  | 3.0497 | 0.0087072 | 0.042118 | 3.1005 | 81.0722 |  | -12.59% | 58.65%
Grid electricity | BEV | best | 15 | kWh/100km | 0.54 |  | 1.3 | 0.10108 | 0.036749 | 1.4378 | 128.0141 |  | 47.79% | 34.71%
North China | BEV | best | 15 | kWh/100km | 0.54 |  | 1.6619 | 0.0040562 | 0.022498 | 1.6884 | 154.5196 |  | 38.69% | 21.19%
South China | BEV | best | 15 | kWh/100km | 0.54 |  | 1.1037 | 0.0028253 | 0.015084 | 1.1216 | 103.4372 |  | 59.27% | 47.24%
PV power(Best) | BEV | best | 15 | kWh/100km | 0.54 |  | 0.09512 | 0.00074633 | 0.012577 | 0.10844 | 11.0954 |  | 96.06% | 94.34%
PV power(Ave) | BEV | best | 15 | kWh/100km | 0.54 |  | 0.14986 | 0.0011758 | 0.019815 | 0.17085 | 17.4804 |  | 93.8% | 91.08%
PV power(Worst) | BEV | best | 15 | kWh/100km | 0.54 |  | 0.27675 | 0.0021714 | 0.036594 | 0.31552 | 32.282 |  | 88.54% | 83.54%
SC coal to power | BEV | best | 15 | kWh/100km | 0.54 |  | 1.7246 | 0.0043872 | 0.023715 | 1.7527 | 158.9334 |  | 36.35% | 18.94%
SC+CCS | BEV | best | 15 | kWh/100km | 0.54 |  | 2.3596 | 0.006771 | 0.032595 | 2.399 | 55.563 |  | 12.88% | 71.66%
coal to power | BEV | best | 15 | kWh/100km | 0.54 |  | 1.3653 | 0.0034732 | 0.018774 | 1.3876 | 125.8223 |  | 49.61% | 35.83%
cte+CCS | BEV | best | 15 | kWh/100km | 0.54 |  | 1.7418 | 0.0049981 | 0.02406 | 1.7709 | 41.0145 |  | 35.69% | 79.08%
IGCC | BEV | best | 15 | kWh/100km | 0.54 |  | 1.5411 | 0.0039202 | 0.021191 | 1.5662 | 142.0173 |  | 43.12% | 27.57%
IGCC+CCS | BEV | best | 15 | kWh/100km | 0.54 |  | 1.906 | 0.005442 | 0.026324 | 1.9378 | 50.6701 |  | 29.63% | 74.16%
| fuel | vehicle | total EF | total GHG | energy-saving | GHG reduction | [5 empty] | 无CCS | 38%-51% | 25%-46%
|  |  | MJ/km | g/km | [7 empty] | 有CCS | 16%-30% | 77%-83%
| Gasoline | gasoline vehicle | 2.7537 | 196.0695
| coal to power | BEV | 2.2201 | 201.3157 | 19.38% | -2.676%
| cte+CCS | BEV | 2.8334 | 65.6232 | -2.892% | 66.53%
| IGCC | BEV | 2.5059 | 227.2276 | 9% | -15.89%
| IGCC+CCS | BEV | 3.1005 | 81.0722 | -12.59% | 58.65%
| coal to power | BEV | 1.3876 | 125.8223 | 49.61% | 35.83%
| cte+CCS | BEV | 1.7709 | 41.0145 | 35.69% | 79.08%
| IGCC | BEV | 1.5662 | 142.0173 | 43.12% | 27.57%
| IGCC+CCS | BEV | 1.9378 | 50.6701 | 29.63% | 74.16%

## WTW-small EV (hidden)
fuel |  | propulsion |  |  |  |  | EF |  |  |  | GHG
[7 empty] | coal | NG | petroluem | total EF | total GHG |  | relative to gasoline car
[7 empty] | MJ/km | MJ/km | MJ/km | MJ/km | g CO2,e /km
[5 empty] | MJ/km | [7 empty] | energy saving | GHG reduction
Gasoline | gasoline vehicle |  | 9.2 | liter/100km | 2.8728 |  | 0.21333 | 0.14414 | 3.3142 | 3.6717 | 261.4261
Grid electricity | BEV | worst | 32 | kWh/100km | 1.152 |  | 2.7732 | 0.21563 | 0.078399 | 3.0673 | 273.0968 |  | 16.46% | -4.464%
North China | BEV | worst | 32 | kWh/100km | 1.152 |  | 3.5453 | 0.0086533 | 0.047995 | 3.6019 | 329.6419 |  | 1.899% | -26.09%
South China | BEV | worst | 32 | kWh/100km | 1.152 |  | 2.3545 | 0.0060274 | 0.032179 | 2.3927 | 220.666 |  | 34.83% | 15.59%
PV power(Best) | BEV | worst | 32 | kWh/100km | 1.152 |  | 0.20292 | 0.0015922 | 0.026832 | 0.23135 | 23.6702 |  | 93.7% | 90.95%
PV power(Ave) | BEV | worst | 32 | kWh/100km | 1.152 |  | 0.3197 | 0.0025084 | 0.042273 | 0.36448 | 37.2915 |  | 90.07% | 85.74%
PV power(Worst) | BEV | worst | 32 | kWh/100km | 1.152 |  | 0.5904 | 0.0046324 | 0.078067 | 0.6731 | 68.8683 |  | 81.67% | 73.66%
SC coal to power | BEV | worst | 32 | kWh/100km | 1.152 |  | 3.6792 | 0.0093593 | 0.050592 | 3.7392 | 339.058 |  | -1.84% | -29.7%
SC+CCS | BEV | worst | 32 | kWh/100km | 1.152 |  | 5.0339 | 0.014445 | 0.069536 | 5.1179 | 118.5344 |  | -39.39% | 54.66%
coal to power | BEV | worst | 32 | kWh/100km | 1.152 |  | 2.9127 | 0.0074094 | 0.040052 | 2.9602 | 268.4209 |  | 19.38% | -2.676%
cte+CCS | BEV | worst | 32 | kWh/100km | 1.152 |  | 3.7158 | 0.010663 | 0.051329 | 3.7778 | 87.4976 |  | -2.892% | 66.53%
IGCC | BEV | worst | 32 | kWh/100km | 1.152 |  | 3.2876 | 0.0083631 | 0.045207 | 3.3412 | 302.9701 |  | 9% | -15.89%
IGCC+CCS | BEV | worst | 32 | kWh/100km | 1.152 |  | 4.0662 | 0.01161 | 0.056158 | 4.134 | 108.0962 |  | -12.59% | 58.65%
Grid electricity | BEV | best | 20 | kWh/100km | 0.72 |  | 1.7333 | 0.13477 | 0.048999 | 1.917 | 170.6855 |  | 47.79% | 34.71%
North China | BEV | best | 20 | kWh/100km | 0.72 |  | 2.2158 | 0.0054083 | 0.029997 | 2.2512 | 206.0262 |  | 38.69% | 21.19%
South China | BEV | best | 20 | kWh/100km | 0.72 |  | 1.4715 | 0.0037671 | 0.020112 | 1.4954 | 137.9162 |  | 59.27% | 47.24%
PV power(Best) | BEV | best | 20 | kWh/100km | 0.72 |  | 0.12683 | 0.0009951 | 0.01677 | 0.14459 | 14.7939 |  | 96.06% | 94.34%
PV power(Ave) | BEV | best | 20 | kWh/100km | 0.72 |  | 0.19981 | 0.0015678 | 0.02642 | 0.2278 | 23.3072 |  | 93.8% | 91.08%
PV power(Worst) | BEV | best | 20 | kWh/100km | 0.72 |  | 0.369 | 0.0028953 | 0.048792 | 0.42069 | 43.0427 |  | 88.54% | 83.54%
SC coal to power | BEV | best | 20 | kWh/100km | 0.72 |  | 2.2995 | 0.0058496 | 0.03162 | 2.337 | 211.9113 |  | 36.35% | 18.94%
SC+CCS | BEV | best | 20 | kWh/100km | 0.72 |  | 3.1462 | 0.0090281 | 0.04346 | 3.1987 | 74.084 |  | 12.88% | 71.66%
coal to power | BEV | best | 20 | kWh/100km | 0.72 |  | 1.8205 | 0.0046309 | 0.025033 | 1.8501 | 167.7631 |  | 49.61% | 35.83%
cte+CCS | BEV | best | 20 | kWh/100km | 0.72 |  | 2.3224 | 0.0066642 | 0.03208 | 2.3611 | 54.686 |  | 35.69% | 79.08%
IGCC | BEV | best | 20 | kWh/100km | 0.72 |  | 2.0548 | 0.005227 | 0.028255 | 2.0883 | 189.3563 |  | 43.12% | 27.57%
IGCC+CCS | BEV | best | 20 | kWh/100km | 0.72 |  | 2.5414 | 0.007256 | 0.035099 | 2.5838 | 67.5601 |  | 29.63% | 74.16%
| fuel | vehicle | total EF | total GHG | energy-saving | GHG reduction | [5 empty] | 无CCS | 38%-51% | 25%-46%
|  |  | MJ/km | g/km | [7 empty] | 有CCS | 16%-30% | 77%-83%
| Gasoline | gasoline vehicle | 3.6717 | 261.4261
| coal to power | BEV | 2.9602 | 268.4209 | 19.38% | -2.676%
| cte+CCS | BEV | 3.7778 | 87.4976 | -2.892% | 66.53%
| IGCC | BEV | 3.3412 | 302.9701 | 9% | -15.89%
| IGCC+CCS | BEV | 4.134 | 108.0962 | -12.59% | 58.65%
| coal to power | BEV | 1.8501 | 167.7631 | 49.61% | 35.83%
| cte+CCS | BEV | 2.3611 | 54.686 | 35.69% | 79.08%
| IGCC | BEV | 2.0883 | 189.3563 | 43.12% | 27.57%
| IGCC+CCS | BEV | 2.5838 | 67.5601 | 29.63% | 74.16%

## WTW -small-ctl n SNG v (hidden)
fuel |  | propulsion |  |  |  |  | EF |  |  |  | GHG
[7 empty] | coal | NG | petroluem | total EF | total CI
[7 empty] | MJ/km | MJ/km | MJ/km | MJ/km | g CO2,e /km
[5 empty] | MJ/km | [6 empty] | 节能 | 减碳 | 相对汽油车
Gasoline | gasoline vehicle |  | 9.2 | liter/100km | 2.8728 |  | 0.21333 | 0.14414 | 3.3142 | 3.6717 | 261.4261
Diesel | diesel vehicle |  | 6.889 | liter/100km | 2.4924 |  | 0.18016 | 0.12357 | 2.8593 | 3.1631 | 232.0412 | 13.85% | 11.24%
CNG | NG vehicle |  | 7.35 | cubic meter/100km | 2.8591 |  | 0.2212 | 3.1803 | 0.019895 | 3.4214 | 209.0943 | 6.817% | 20.02%
CTL | CTL vehicle |  | 6.889 | liter/100km | 2.4924 |  | 6.5753 | 0.018067 | 0.11334 | 6.7067 | 612.5878 | -82.66% | -134.3% | 没有CCS | 增加能耗 | 70-100% | 增加碳排放 | 85-125%
CTL(2) | CTL vehicle |  | 6.889 | liter/100km | 2.4924 |  | 5.4295 | 0.015152 | 0.097582 | 5.5422 | 506.5179 | -50.95% | -93.75% | 有CCS | 增加能耗 | 100-160% | 增加碳排放 | 40-80%
CTL+CCS | CTL vehicle |  | 6.889 | liter/100km | 2.4924 |  | 8.1326 | 0.023886 | 0.13511 | 8.2916 | 368.5454 | -125.8% | -40.97%
CTL+CCS (2) | CTL vehicle |  | 6.889 | liter/100km | 2.4924 |  | 6.4725 | 0.036494 | 0.11553 | 6.6245 | 401.3251 | -80.42% | -53.51%
SNG | SNG vehicle |  | 7.35 | cubic meter/100km | 2.8591 |  | 6.0367 | 0.015356 | 0.083009 | 6.1351 | 556.3083 | -67.09% | -112.8% | 没有CCS | 增加能耗 | 110-130% | 增加碳排放 | 130-150%
SNG (2) | SNG vehicle |  | 7.35 | cubic meter/100km | 2.8591 |  | 6.0367 | 0.015356 | 0.083009 | 6.1351 | 556.3083 | -67.09% | -112.8% | 有CCS | 增加能耗 | 140-170% | 增加碳排放 | 18-25%
SNG+CCS | SNG vehicle |  | 7.35 | cubic meter/100km | 2.8591 |  | 6.05 | 0.016388 | 0.083384 | 6.1497 | 353.5179 | -67.49% | -35.23%
SNG+CCS (2) | SNG vehicle |  | 7.35 | cubic meter/100km | 2.8591 |  | 6.0367 | 0.015356 | 0.083009 | 6.1351 | 351.694 | -67.09% | -34.53%
| fuel | vehicle | total EF | total GHG | energy-saving | GHG reduction
|  |  | MJ/km | g/km
| Gasoline | gasoline vehicle | 3.6717 | 261.4261
| Diesel | diesel vehicle | 3.1631 | 232.0412 | 13.85% | 11.24%
| CNG | NG vehicle | 3.4214 | 209.0943 | 6.817% | 20.02%
| CTL | CTL vehicle | 6.7067 | 612.5878 | -82.66% | -134.3%
| CTL(2) | CTL vehicle | 5.5422 | 506.5179 | -50.95% | -93.75%
| CTL+CCS | CTL vehicle | 8.2916 | 368.5454 | -125.8% | -40.97%
| CTL+CCS (2) | CTL vehicle | 6.6245 | 401.3251 | -80.42% | -53.51%
| SNG | SNG vehicle | 6.1351 | 556.3083 | -67.09% | -112.8%
| SNG (2) | SNG vehicle | 6.1351 | 556.3083 | -67.09% | -112.8%
| SNG+CCS | SNG vehicle | 6.1497 | 353.5179 | -67.49% | -35.23%
| SNG+CCS (2) | SNG vehicle | 6.1351 | 351.694 | -67.09% | -34.53%

## CO2 t&s (hidden)
distance | 250 | km |  |  | storage
transportation
100 | Btu/吨公里 |  | GREET
0.1055 | MJ/吨公里
26.375 | MJ/ton |  |  | Coal | NG | Petroluem | CO2 | CH4 | N2O
| Coal | 63.4931 | MJ/ton | 63.4931 | 4.9368 | 1.7949 | 5596.8149 | 26.228 | 0.088115
| NG | 4.9368 | MJ/ton
| Petroluem | 1.7949 | MJ/ton
| CO2 | 5596.8149 | g/ton
| CH4 | 26.228 | g/ton
| N2O | 0.088115 | mg/ton

## Water (hidden)
Note | water extraction
water consumption
efficiency（%）
[9 empty] | used by shell | high(2020)
| coal extraction |  |  | 0.002 | ton/GJ | coal
| coal washing |  |  | 0.047 | ton/GJ | coal
coal power plant
|  | subcritical |  | 0.68 | ton/GJ | electricity |  |  | 36.1
|  | +CCS |  | 1.31 | ton/GJ | electricity |  |  | 26.5
|  | ultracritical |  | 0.51 | ton/GJ |  |  |  | 45.6 | 46.8
|  | +CCS |  | 0.93 | ton/GJ |  |  |  | 35.9 | 38.8
|  | IGCC |  | 0.32 | ton/GJ |  |  |  | 40.4 | 43.7
|  | +CCS |  | 0.58 | ton/GJ |  |  |  | 32.8 | 37.5
|  | IGCC(Best) |  | 0.39 | ton/GJ |  |  |  | 43.2
|  | +CCS |  | 0.72 | ton/GJ |  |  |  | 36.4
|  | CtL |  | 0.16 | ton/GJ |  |  |  | 40.7
|  | +CCS |  | 0.24 | ton/GJ |  |  |  | 33
|  | SNG |  | 0.25 | ton/GJ |  |  |  | 51 | 59.5
|  | +CCS |  | 0.24 | ton/GJ |  |  |  | 51 | 59.5
|  |  | coal extraction | coal washing | powerplant | 合计 |  | coal extraction | coal washing | powerplant | lower level | higher level
|  | subcritical | 0.0055402 | 0.13019 | 0.68 | 0.81573 | 0.29448 |  |  |  | 0.81573
|  | +CCS | 0.0075472 | 0.17736 | 1.31 | 1.4949 | 0.39615 |  |  |  | 1.4949
|  | ultracritical | 0.004386 | 0.10307 | 0.51 | 0.61746 | 0.28156 | 0.0042735 | 0.10043 | 0.51 | 0.6147 | 0.6147
|  | +CCS | 0.005571 | 0.13092 | 0.93 | 1.0665 | 0.38287 | 0.0051546 | 0.12113 | 0.93 | 1.0563 | 1.0563
|  | IGCC | 0.0049505 | 0.11634 | 0.32 | 0.44129 | 0.17828 | 0.0045767 | 0.10755 | 0.32 | 0.43213 | 0.43213
|  | +CCS | 0.0060976 | 0.14329 | 0.58 | 0.72939 | 0.23924 | 0.0053333 | 0.12533 | 0.58 | 0.71067 | 0.71067
|  | IGCC(Best) | 0.0046296 | 0.1088 | 0.39 | 0.50343 | 0.21748
|  | +CCS | 0.0054945 | 0.12912 | 0.72 | 0.85462 | 0.31108
|  | CtL | 0.004914 | 0.11548 | 0.16 | 0.28039 | 0.11412 |  |  |  | 0.28039
|  | +CCS | 0.0060606 | 0.14242 | 0.24 | 0.38848 | 0.1282 |  |  |  | 0.38848
|  | SNG | 0.0039216 | 0.092157 | 0.25 | 0.34608 | 0.1765 | 0.0033613 | 0.078992 | 0.25 | 0.34608 | 0.33235
|  | +CCS | 0.0039216 | 0.092157 | 0.24 | 0.33608 | 0.1714 | 0.0033613 | 0.078992 | 0.24 | 0.33608 | 0.32235
Note on K21: Ouxm: assumed by OU

## PV (hidden)
conversion factor
from silicon to polysilicon | 1.5 | kg/kg | [14 empty] | http://www.ahxy.com.cn/news/list.asp?news_id=607
from polysilicon to slice | 1.2 | kg/kg
from sice to system | 0.144 | kWp/kg
package rate | 0.98 | [7 empty] | 化石能耗扩大系数
[8 empty] | GHG系数 | coal | NG | petrolum | FE(MJ/kWp) | coal | NG | oil | GHG(kg/kWp)
silicon | 13 | kWh/kg | electricity |  | 165.8163 | kWh/kWp | 1071.72 | g/kWh | 2.527 | 0.021 | 0.33 | 1717.9898 | 1508.4643 | 12.5357 | 196.9898 | 177.7087 | [12] 胡润青．我国多晶硅并网光伏系统能量回收期的研究．太阳能．2009，1：9-14
polysilicon | 180 | kWh/kg | electricity |  | 1530.6122 | kWh/kWp | 1071.72 | g/kWh | 2.527 | 0.021 | 0.33 | 15858.3673 | 13924.2857 | 115.7143 | 1818.3673 | 1640.3878 | http://tech.163.com/11/0129/08/6RI6N8AQ000915BD.html
| 140 | kg/kg | steam |  | 683.2011 | kWh/kWp | 376.2 | g/kWh | 1.061 | 0.001 | 0.11 | 2882.5619 | 2609.5548 | 2.4595 | 270.5476 | 257.0202
slice | 625 | kWh/kWp | electricity |  | 625 | kWh/kWp | 1071.72 | g/kWh | 2.527 | 0.021 | 0.33 | 6475.5 | 5685.75 | 47.25 | 742.5 | 669.825
Solar cells | 200 | kWh/kWp | electricity |  | 200 | kWh/kWp | 1071.72 | g/kWh | 2.527 | 0.021 | 0.33 | 2072.16 | 1819.44 | 15.12 | 237.6 | 214.344
Solar package | 150 | kWh/kWp | electricity |  | 150 | kWh/kWp | 1071.72 | g/kWh | 2.527 | 0.021 | 0.33 | 1554.12 | 1364.58 | 11.34 | 178.2 | 160.758
auxillary system | 150 | kWh/kWp | electricity |  | 150 | kWh/kWp | 1071.72 | g/kWh | 2.527 | 0.021 | 0.33 | 1554.12 | 1364.58 | 11.34 | 178.2 | 160.758
energy embodied in other material | 737 | kWh/kWp | electricity |  | 737 | kWh/kWp | 1071.72 | g/kWh | 2.527 | 0.021 | 0.33 | 7635.9096 | 6704.6364 | 55.7172 | 875.556 | 789.8576
Transportation | 2.7 | kg/kWP | diesel |  | 32.25 | kWh/kWp | 368.64 | g/kWh | 0.156 | 0.027 | 1.119 | 151.1622 | 18.1116 | 3.1347 | 129.9159 | 11.8886
| 450 | km
| 0.06 | kg/ton.km
| 100 | kg/kWp | [9 empty] | MJ/kWp
total |  |  |  |  | 4273.8796 | kWh/kWp | [5 empty] | 39901.8908 | 34999.4028 | 274.6114 | 4627.8767 | 4082.5479
|  |  | use rate for building | use rate for powerplant
annual hours | best | 2453 | 0.75 | 0.8 | 1839.75 |  | 1071.72 | g/kWh |  |  | 生命期电量MJ | 198693 |  |  |  | 1971.6969
| average | 1557 | 0.75 | 0.8 | 1167.75 |  | 1071.72 | g/kWh |  |  | 生命期电量MJ | 126117 |  |  |  | 1251.501
| worst | 843.1 | 0.75 | 0.8 | 632.325 |  | 1071.72 | g/kWh |  |  | 生命期电量MJ | 68291.1 |  |  |  | 677.6753
[18 empty] | coal | NG | oil | 碳强度(g/MJ) | 其中CO2
payback time | best |  |  | 直接能耗回收期 | 2.3231 | [5 empty] | 全生命周期能耗回收期 | 1.8481 |  |  |  | 2.0706 | 碳排放回收期 | 0.17615 | 0.0013821 | 0.023292 | 20.547 | 18.8629
| average |  |  |  | 3.6599 | [6 empty] | 2.9115 |  |  |  | 3.2621 |  | 0.27752 | 0.0021774 | 0.036695 | 32.3711 | 14.3525
| worst |  |  |  | 6.759 | [6 empty] | 5.3769 |  |  |  | 6.0243 |  | 0.5125 | 0.0040212 | 0.067767 | 59.7816 | 54.8818
stage |  | FE(MJ/kWp) | GHG(kg/kWp) |  |  |  | annual hours | use rate for building | use rate for powerplant | 30-year power generation(MJ/KWp) |  | payback time for direct energy use (yr) | payback time for fossil energy use (yr) | payback time for GHG emission (yr)
Silicon production |  | 1717.9898 | 177.7087 |  |  | best | 2453 | 0.75 | 0.8 | 198693 |  | 2.3231 | 1.8481 | 2.0706
Polysilicon production |  | 18740.9293 | 1897.408 |  |  | average | 1557 | 0.75 | 0.8 | 126117 |  | 3.6599 | 2.9115 | 3.2621
Cells production |  | 8547.66 | 884.169 |  |  | worst | 843.1 | 0.75 | 0.8 | 68291.1 |  | 6.759 | 5.3769 | 6.0243
Package |  | 1554.12 | 160.758
Auxililary system production |  | 1554.12 | 160.758
Material used in process |  | 7635.9096 | 789.8576
System transportation |  | 151.1622 | 11.8886
Note on H9: Ouxm: 折合能源
Note on E14: Ouxm: Assumed
Note on E15: Ouxm: 100kg~1kWp
Note on N21: Ouxm: 假设30年

## PV data (hidden)
生产环节 | 能耗 | 能耗 | 能耗（kWh/kWp） | 比例
工业硅 | 13 kWh/kg | 13 | 198 | 4.26 | 15.2308 | 1.2977
太阳能级多晶硅 | 283 kWh/kg | 283 | 3321.61 | 71.51 | 11.7371
多晶硅铸锭与切片 | 625 kWh/kWp | 625 kWh/kWp | 625 | 13.45
光伏电池片 | 200 kWh/kWp | 200 kWh/kWp | 200 | 4.32
光伏组件 | 150 kWh/kWp | 150 kWh/kWp | 150 | 3.23
光伏系统 | 150 kWh/kWp | 150 kWh/kWp | 150 | 3.23
生产能耗(合计) | N/A | N/A | 4644.61